## Rekapitulácia stavby
Export Komplet | [28 empty] | 2.0 |  |  |  |  | False | False | {ff3ccc14-cca8-45d0-ab67-893f6c188588}
[20 empty] | >> skryté stĺpce << | [12 empty] | 0,01 | 20
[33 empty] | 0,01 | 20
|  | REKAPITULÁCIA STAVBY | [18 empty] | v --- nižšie sa nachádzajú doplnkové a pomocné údaje k zostavám --- v | [11 empty] | 0,001
|  | Kód: | [30 empty] | 0,01
|  | Stavba: |  |  |  |  | Zníženie energetickej náročnosti objektov spoločnosti HERN s.r.o. Námestovo - SO 201 | [25 empty] | 0,01
|  | JKSO: | [13 empty] | KS: | [16 empty] | 0,01
|  | Miesto: |  |  |  |  | Námestovo | [8 empty] | Dátum: | [16 empty] | 0,01
0,01
|  | Objednávateľ: | [13 empty] | IČO: | [16 empty] | 0,01
|  |  | HERN, s.r.o. Námestovo | [12 empty] | IČ DPH: | [16 empty] | 0,01
0,01
|  | Zhotoviteľ: | [13 empty] | IČO: |  | Vyplň údaj | [14 empty] | 0,01
|  |  | Vyplň údaj | [12 empty] | IČ DPH: |  | Vyplň údaj | [14 empty] | 0,01
False
|  | Projektant: | [13 empty] | IČO: | [16 empty] | False
|  |  | Ing.Tibor Petrík | [12 empty] | IČ DPH: | [16 empty] | True
0,01
|  | Spracovateľ: | [13 empty] | IČO: | [16 empty] | 0,01
[16 empty] | IČ DPH: | [16 empty] | True
Poznámka:
|  | Cena bez DPH | [13 empty] | 0
[8 empty] | Sadzba dane |  |  | Základ dane |  |  |  |  | Výška dane
|  | DPH |  | základná |  |  |  | 20% |  |  | 0 |  |  |  |  | 0
|  |  |  | znížená |  |  |  | 20% |  |  | 0 |  |  |  |  | 0
|  |  |  | zákl. prenesená |  |  |  | 20% |  |  | 0 |  |  |  |  | 0
|  |  |  | zníž. prenesená |  |  |  | 20% |  |  | 0 |  |  |  |  | 0
|  |  |  | nulová |  |  |  | 0% |  |  | 0 |  |  |  |  | 0
|  | Cena s DPH | [6 empty] | v |  |  | EUR |  |  |  | 0
|  | Projektant | [11 empty] | Spracovateľ
|  | Dátum a podpis: | [7 empty] | Pečiatka |  |  |  | Dátum a podpis: |  |  | Pečiatka
|  | Objednávateľ | [11 empty] | Zhotoviteľ
|  | Dátum a podpis: | [7 empty] | Pečiatka |  |  |  | Dátum a podpis: |  |  | Pečiatka
REKAPITULÁCIA OBJEKTOV STAVBY
Kód:
| Stavba: | [6 empty] | Zníženie energetickej náročnosti objektov spoločnosti HERN s.r.o. Námestovo - SO 201
| Miesto: | [6 empty] | Námestovo | [6 empty] | Dátum:
| Objednávateľ: | [6 empty] | HERN, s.r.o. Námestovo | [6 empty] | Projektant: |  | Ing.Tibor Petrík |  |  |  | Informatívne údaje z listov zákaziek
| Zhotoviteľ: | [6 empty] | Vyplň údaj | [6 empty] | Spracovateľ:
| Kód |  |  |  | Popis | [7 empty] | Cena bez DPH [EUR] |  |  |  |  | Cena s DPH [EUR] | Typ |  | z toho Ostat. náklady [EUR] | DPH [EUR] | Normohodiny [h] | DPH základná [EUR] | DPH znížená [EUR] | DPH základná prenesená [EUR] | DPH znížená prenesená [EUR] | Základňa DPH základná | Základňa DPH znížená | Základňa DPH zákl. prenesená | Základňa DPH zníž. prenesená | Základňa DPH nulová
| Náklady z rozpočtov | [11 empty] | 0 |  |  |  |  | 0 |  |  | 0 | 0 | 18162.307 | 0 | 0 | 0 | 0 | 0 | 0 | 0 | 0 | 0 | D | 0 | ###NOIMPORT### | IMPORT | {ff3ccc14-cca8-45d0-ab67-893f6c188588} | {00000000-0000-0000-0000-000000000000}
/ |  | 01 |  |  |  | Zateplenie obvodového plášťa | [6 empty] | 0 |  |  |  |  | 0 | STA |  | 0 | 0 | 5870.8982 | 0 | 0 | 0 | 0 | 0 | 0 | 0 | 0 | 0 |  | 1 |  | IMPORT | {c9eeaf33-6573-44f1-99f3-656682ccdf6a} | {ff3ccc14-cca8-45d0-ab67-893f6c188588} | 0
/ |  | 02 |  |  |  | Zateplenie strešného plášťa | [6 empty] | 0 |  |  |  |  | 0 | STA |  | 0 | 0 | 6661.4092 | 0 | 0 | 0 | 0 | 0 | 0 | 0 | 0 | 0 |  | 1 |  | IMPORT | {bfb82aef-92d0-4c8c-8f91-d8d9c347ef8c} | {ff3ccc14-cca8-45d0-ab67-893f6c188588} | 0
/ |  | 03 |  |  |  | Výmena výplní otvorov | [6 empty] | 0 |  |  |  |  | 0 | STA |  | 0 | 0 | 1862.8495 | 0 | 0 | 0 | 0 | 0 | 0 | 0 | 0 | 0 |  | 1 |  | IMPORT | {5f4e41af-dcc5-486d-b542-83dc16cbe1d0} | {ff3ccc14-cca8-45d0-ab67-893f6c188588} | 0
/ |  | 04 |  |  |  | Ostatné | [6 empty] | 0 |  |  |  |  | 0 | STA |  | 0 | 0 | Nh celkom [h] | Výška dane | 0 | 0 | 0 | Základ dane | 0 | 0 | 0 | 0 |  | 1 |  | IMPORT | {8b364c0d-3f15-4f52-b3ff-713b5a795f8d} | {ff3ccc14-cca8-45d0-ab67-893f6c188588} | 0
/ |  | 05 |  |  |  | Vnútorné osvetlenie, bleskozvod | [6 empty] | 0 |  |  |  |  | 0 | STA |  | 0 | 0 | Nh celkom [h] | Výška dane | 0 | 0 | 0 | Základ dane | 0 | 0 | 0 | 0 |  | 1 |  | IMPORT | {8b364c0d-3f15-4f52-b3ff-713b5a795f8d} | {ff3ccc14-cca8-45d0-ab67-893f6c188588} | 0
/ |  | 06 |  |  |  | Plynoištalácia | [6 empty] | 0 |  |  |  |  | 0 | STA |  | 0 | 0 | 3767.15 | 0 | 0 | 0 | 0 | 0 | 0 | 0 | 0 | 0 |  | 1 |  | IMPORT | {8b364c0d-3f15-4f52-b3ff-713b5a795f8d} | {ff3ccc14-cca8-45d0-ab67-893f6c188588} | 0

## 01 - Zateplenie obvodovéh...
[9 empty] | >> skryté stĺpce << | [9 empty] | {c9eeaf33-6573-44f1-99f3-656682ccdf6a}
0
| KRYCÍ LIST ROZPOČTU | [8 empty] | v --- nižšie sa nachádzajú doplnkové a pomocné údaje k zostavám --- v | [8 empty] | False
Stavba:
Zníženie energetickej náročnosti objektov spoločnosti HERN s.r.o. Námestovo - SO 201
Objekt:
01 - Zateplenie obvodového plášťa
| JKSO: |  |  |  |  | KS:
| Miesto: |  | Námestovo |  |  | Dátum:
| Objednávateľ: |  |  |  |  | IČO:
|  | HERN, s.r.o. Námestovo |  |  |  | IČ DPH:
| Zhotoviteľ: |  |  |  |  | IČO: | Vyplň údaj
|  | Vyplň údaj |  |  |  | IČ DPH: | Vyplň údaj
| Projektant: |  |  |  |  | IČO:
|  | Ing.Tibor Petrík |  |  |  | IČ DPH:
| Spracovateľ: |  |  |  |  | IČO:
IČ DPH:
Poznámka:
| Cena bez DPH | [5 empty] | 0
|  |  | Základ dane |  |  | Sadzba dane | Výška dane
| DPH | základná | 0 |  |  | 20% | 0
|  | znížená | 0 |  |  | 20% | 0
|  | zákl. prenesená | 0 |  |  | 20% | 0
|  | zníž. prenesená | 0 |  |  | 20% | 0
|  | nulová | 0 |  |  | 0% | 0
| Cena s DPH |  |  | v | EUR |  | 0
| Projektant |  |  | Spracovateľ
| Dátum a podpis: |  | Pečiatka | Dátum a podpis: |  |  | Pečiatka
| Objednávateľ |  |  | Zhotoviteľ
| Dátum a podpis: |  | Pečiatka | Dátum a podpis: |  |  | Pečiatka
REKAPITULÁCIA ROZPOČTU
Stavba:
Zníženie energetickej náročnosti objektov spoločnosti HERN s.r.o. Námestovo - SO 201
Objekt:
01 - Zateplenie obvodového plášťa
Miesto: |  |  | Námestovo |  |  | Dátum:
Objednávateľ: |  |  | HERN, s.r.o. Námestovo |  |  | Projektant: | Ing.Tibor Petrík
Zhotoviteľ: |  |  | Vyplň údaj |  |  | Spracovateľ:
Kód dielu - Popis | [6 empty] | Cena celkom [EUR]
Náklady z rozpočtu | [6 empty] | 0 | [12 empty] | -1
| HSV - Práce a dodávky HSV | [5 empty] | 0
| 6 - Úpravy povrchov, podlahy, osadenie | [5 empty] | 0
| 9 - Ostatné konštrukcie a práce-búranie | [5 empty] | 0
| 99 - Presun hmôt HSV | [5 empty] | 0
| PSV - Práce a dodávky PSV | [5 empty] | 0
| 767 - Konštrukcie doplnkové kovové | [5 empty] | 0
ROZPOČET
Stavba:
Zníženie energetickej náročnosti objektov spoločnosti HERN s.r.o. Námestovo - SO 201
Objekt:
01 - Zateplenie obvodového plášťa
Miesto: |  |  | Námestovo |  |  | Dátum:
Objednávateľ: |  |  | HERN, s.r.o. Námestovo |  |  | Projektant: | Ing.Tibor Petrík
Zhotoviteľ: |  |  | Vyplň údaj |  |  | Spracovateľ:
PČ | Typ | Kód | Popis | MJ | Množstvo | J.cena [EUR] | Cena celkom [EUR] | Cenová sústava |  |  | DPH | J. Nh [h] | Nh celkom [h] | J. hmotnosť [t] | Hmotnosť celkom [t] | J. suť [t] | Suť Celkom [t]
Náklady z rozpočtu | [6 empty] | 0 | [5 empty] | 5870.8982 |  | 251.6242 |  | 0 |  | D | -1 | [7 empty] | 0
| D | HSV | Práce a dodávky HSV |  |  |  | 0 | [5 empty] | 4173.3758 |  | 224.7891 |  | 0 | 1 | D | 0 | ROZPOCET | [6 empty] | 0
| D | 6 | Úpravy povrchov, podlahy, osadenie |  |  |  | 0 | [5 empty] | 2665.1399 |  | 59.7462 |  | 0 | 1 | D | 1 | ROZPOCET | [6 empty] | 0
1 | K | 622460241 | Vonkajšia omietka stien vápennocementová jadrová (hrubá), hr. 10 mm | m2 | 806.379 |  | 0 | CS CENEKON 2018 01 |  |  | znížená | 0.43 | 346.743 | 0.01875 | 15.1196 | 0 | 0 | 4 | K | 2 | ROZPOCET | 0 | 0 | 0 | 0 | 0 | 2 | 0 | 4 | 820448947
2 | K | 622464232 | Vonkajšia omietka stien tenkovrstvová, silikónová, omietka škrabaná hr.2 mm | m2 | 1197.704 |  | 0 | CS CENEKON 2019 01 |  |  | znížená | 0.378 | 452.7321 | 0.0043 | 5.1501 | 0 | 0 | 4 | K | 2 | ROZPOCET | 0 | 0 | 0 | 0 | 0 | 2 | 0 | 4 | 1073268574
3 | K | 622465121 | Vonkajšia omietka stien, farebné piesky mozaiková omietka | m2 | 146.261 |  | 0 | CS CENEKON 2018 01 |  |  | znížená | 0.408 | 59.6745 | 0.00518 | 0.75763 | 0 | 0 | 4 | K | 2 | ROZPOCET | 0 | 0 | 0 | 0 | 0 | 2 | 0 | 4 | 2025532851
4 | K | 622902110 | Očistenie fasády tlakovou vodou | m2 | 1343.965 |  | 0 | CS Cenekon 2012 02 |  |  | znížená | 0.197 | 264.7611 | 0 | 0 | 0 | 0 | 4 | K | 2 | ROZPOCET | 0 | 0 | 0 | 0 | 0 | 2 | 0 | 4 | 1889357297
5 | K | 622902111 | Odprášenie fasády | m2 | 1343.965 |  | 0 |  |  |  | znížená | 0.197 | 264.7611 | 0 | 0 | 0 | 0 | 4 | K | 2 | ROZPOCET | 0 | 0 | 0 | 0 | 0 | 2 | 0 | 4 | 647649296
6 | K | 625250061 | Kontaktný zatepľovací systém hr. 120 mm dosky z MW, skrutkovacie kotvy | m2 | 1151.759 |  | 0 | CS CENEKON 2019 01 |  |  | znížená | 0.92 | 1059.6183 | 0.03043 | 35.048 | 0 | 0 | 4 | K | 2 | ROZPOCET | 0 | 0 | 0 | 0 | 0 | 2 | 0 | 4 | -1396190510
7 | K | 625250068 | Kontaktný zatepľovací systém ostenia na báze minerálnej vlny , bez povrchovej úpravy, hr. izolantu 30 mm | m2 | 45.945 |  | 0 |  |  |  | znížená | 1.328 | 61.015 | 0.01588 | 0.72961 | 0 | 0 | 4 | K | 2 | ROZPOCET | 0 | 0 | 0 | 0 | 0 | 2 | 0 | 4 | 1178125743
8 | K | 625250150 | Doteplenie konštrukcie hr. 20 mm, systém XPS - parapety | m2 | 55.452 |  | 0 | CS CENEKON 2019 01 |  |  | znížená | 0.716 | 39.7036 | 0.01308 | 0.72531 | 0 | 0 | 4 | K | 2 | ROZPOCET | 0 | 0 | 0 | 0 | 0 | 2 | 0 | 4 | 996291622
9 | K | 625250155 | Doteplenie konštrukcie hr. 80 mm, systém XPS STYRODUR 2800 C - PCI, lepený rámovo s prikotvením | m2 | 146.261 |  | 0 | CS CENEKON 2019 01 |  |  | znížená | 0.794 | 116.1312 | 0.01515 | 2.2159 | 0 | 0 | 4 | K | 2 | ROZPOCET | 0 | 0 | 0 | 0 | 0 | 2 | 0 | 4 | -1868089889
| D | 9 | Ostatné konštrukcie a práce-búranie |  |  |  | 0 | [5 empty] | 954.5806 |  | 165.0429 |  | 0 | 1 | D | 1 | ROZPOCET | [6 empty] | 0
10 | K | 941941032 | Montáž lešenia ľahkého pracovného radového s podlahami šírky od 0,80 do 1,00 m, výšky nad 10 do 30 m | m2 | 3433.194 |  | 0 | CS CENEKON 2018 01 |  |  | znížená | 0.124 | 425.7161 | 0.02399 | 82.3623 | 0 | 0 | 4 | K | 2 | ROZPOCET | 0 | 0 | 0 | 0 | 0 | 2 | 0 | 4 | -2030576237
11 | K | 941941192 | Príplatok za prvý a každý ďalší i začatý mesiac použitia lešenia ľahkého pracovného radového s podlahami šírky od 0,80 do 1,00 m, výšky nad 10 do 30 m | m2 | 13732.776 |  | 0 | CS CENEKON 2018 01 |  |  | znížená | 0.007 | 96.1294 | 0 | 0 | 0 | 0 | 4 | K | 2 | ROZPOCET | 0 | 0 | 0 | 0 | 0 | 2 | 0 | 4 | 735234546
12 | K | 941941832 | Demontáž lešenia ľahkého pracovného radového s podlahami šírky nad 0,80 do 1,00 m, výšky nad 10 do 30 m | m2 | 3433.194 |  | 0 | CS CENEKON 2018 01 |  |  | znížená | 0.086 | 295.2547 | 0.02399 | 82.3623 | 0 | 0 | 4 | K | 2 | ROZPOCET | 0 | 0 | 0 | 0 | 0 | 2 | 0 | 4 | -1360349166
13 | K | 9529011111 | Vyčistenie okolia objektu | m2 | 217.322 |  | 0 |  |  |  | znížená | 0.324 | 70.4123 | 5e-05 | 0.010866 | 0 | 0 | 4 | K | 2 | ROZPOCET | 0 | 0 | 0 | 0 | 0 | 2 | 0 | 4 | -1738595528
14 | K | 953945108 | Soklový profil SL 12 (hliníkový) | m | 85.585 |  | 0 | CS CENEKON 2019 01 |  |  | znížená | 0.188 | 16.09 | 0.00034 | 0.029099 | 0 | 0 | 4 | K | 2 | ROZPOCET | 0 | 0 | 0 | 0 | 0 | 2 | 0 | 4 | -610369983
15 | K | 953946111 | Rohový hliníkový profil s integrovanou tkaninou - 100x100 | m | 99.24 |  | 0 | CS CENEKON 2018 01 |  |  | znížená | 0.094 | 9.3286 | 0.00021 | 0.02084 | 0 | 0 | 4 | K | 2 | ROZPOCET | 0 | 0 | 0 | 0 | 0 | 2 | 0 | 4 | 2001055586
16 | K | 953996112 | Dilatačný profil PVC V s integrovanou tkaninou 100x100 - rohový | m | 41.2 |  | 0 | CS CENEKON 2018 01 |  |  | znížená | 0.094 | 3.8728 | 0.00021 | 0.008652 | 0 | 0 | 4 | K | 2 | ROZPOCET | 0 | 0 | 0 | 0 | 0 | 2 | 0 | 4 | -1024087837
17 | K | 953996121 | Príslušenstvo k zateplovaciemu systému , okenný profil s páskou APU s integrovanou tkaninou - APU 6 / 2,5 m | m | 134.28 |  | 0 |  |  |  | znížená | 0.18 | 24.1704 | 0.00087 | 0.11682 | 0 | 0 | 4 | K | 2 | ROZPOCET | 0 | 0 | 0 | 0 | 0 | 2 | 0 | 4 | -780239954
18 | K | 953996131 | Príslušenstvo k zatepľovaciemu systému - Rohový PVC profil s integrovanou tkaninou 100x100 | m | 58.3 |  | 0 | CS CENEKON 2016 02 |  |  | znížená | 0.094 | 5.4802 | 9e-05 | 0.005247 | 0 | 0 | 4 | K | 2 | ROZPOCET | 0 | 0 | 0 | 0 | 0 | 2 | 0 | 4 | -1602191457
19 | K | 953996142 | Príslušenstvo k zateplovaciemu systému - rohový PVC profil s odkvapničkou a integrovanou tkaninou - PVC 100x100 nepriznaný vo fasáde | m | 75.98 |  | 0 |  |  |  | znížená | 0.09 | 6.8382 | 0.0009 | 0.068382 | 0 | 0 | 4 | K | 2 | ROZPOCET | 0 | 0 | 0 | 0 | 0 | 2 | 0 | 4 | 749747170
20 | K | 953996151 | Príslušenstvo k zateplovaciemu systému - vytvorenie základnej výstužnej vrstvy za pomoci armovacej tkaniny - R 117 - 145g/m2 | m | 14 |  | 0 |  |  |  | znížená | 0.092 | 1.288 | 0.00417 | 0.05838 | 0 | 0 | 4 | K | 2 | ROZPOCET | 0 | 0 | 0 | 0 | 0 | 2 | 0 | 4 | -234764300
| D | 99 | Presun hmôt HSV |  |  |  | 0 | [5 empty] | 553.6553 |  | 0 |  | 0 | 1 | D | 1 | ROZPOCET | [6 empty] | 0
21 | K | 999281111 | Presun hmôt pre opravy a údržbu objektov vrátane vonkajších plášťov výšky do 25 m | t | 224.789 |  | 0 |  |  |  | znížená | 2.463 | 553.6553 | 0 | 0 | 0 | 0 | 4 | K | 2 | ROZPOCET | 0 | 0 | 0 | 0 | 0 | 2 | 0 | 4 | -571003745
| D | PSV | Práce a dodávky PSV |  |  |  | 0 | [5 empty] | 1697.5224 |  | 26.8351 |  | 0 | 2 | D | 0 | ROZPOCET | [6 empty] | 0
| D | 767 | Konštrukcie doplnkové kovové |  |  |  | 0 | [5 empty] | 1697.5224 |  | 26.8351 |  | 0 | 2 | D | 1 | ROZPOCET | [6 empty] | 0
22 | K | 767411102 | Montáž opláštenia sendvičovými stenovými panelmi na OK, hrúbky nad 100 do 150 mm | m2 | 2060.1 |  | 0 | CS CENEKON 2019 01 |  |  | znížená | 0.824 | 1697.5224 | 0.00042 | 0.86524 | 0 | 0 | 16 | K | 2 | ROZPOCET | 0 | 0 | 0 | 0 | 0 | 2 | 0 | 16 | -1392955739
23 | M | 553250002501 | Panel sendvičový PIR stenový štandardný BTH-PIR-W-ST oceľový plášť š. 1100 mm hr. jadra 120 mm | m2 | 1480.1 |  | 0 |  |  |  | znížená | 0 | 0 | 0.0126 | 18.6493 | 0 | 0 | 32 | M | 2 | ROZPOCET | 0 | 0 | 0 | 0 | 0 | 2 | 0 | 16 | -618783577
24 | M | 553250002500 | Panel sendvičový PIR stenový štandardný BTH-PIR-W-ST oceľový plášť š. 1100 mm hr. jadra 100 mm | m2 | 580 |  | 0 | CS CENEKON 2019 01 |  |  | znížená | 0 | 0 | 0.0126 | 7.308 | 0 | 0 | 32 | M | 2 | ROZPOCET | 0 | 0 | 0 | 0 | 0 | 2 | 0 | 16 | 1401100237
25 | M | 553250002502 | Dodávka lemovacích prvkov, kompletný spojovací materiál k panelom | súb | 1 |  | 0 |  |  |  | znížená | 0 | 0 | 0.0126 | 0.0126 | 0 | 0 | 32 | M | 2 | ROZPOCET | 0 | 0 | 0 | 0 | 0 | 2 | 0 | 16 | -330760159

## 02 - Zateplenie strešného...
[9 empty] | >> skryté stĺpce << | [9 empty] | {bfb82aef-92d0-4c8c-8f91-d8d9c347ef8c}
0
| KRYCÍ LIST ROZPOČTU | [8 empty] | v --- nižšie sa nachádzajú doplnkové a pomocné údaje k zostavám --- v | [8 empty] | False
Stavba:
Zníženie energetickej náročnosti objektov spoločnosti HERN s.r.o. Námestovo - SO 201
Objekt:
02 - Zateplenie strešného plášťa
| JKSO: |  |  |  |  | KS:
| Miesto: |  | Námestovo |  |  | Dátum:
| Objednávateľ: |  |  |  |  | IČO:
|  | HERN, s.r.o. Námestovo |  |  |  | IČ DPH:
| Zhotoviteľ: |  |  |  |  | IČO: | Vyplň údaj
|  | Vyplň údaj |  |  |  | IČ DPH: | Vyplň údaj
| Projektant: |  |  |  |  | IČO:
|  | Ing.Tibor Petrík |  |  |  | IČ DPH:
| Spracovateľ: |  |  |  |  | IČO:
IČ DPH:
Poznámka:
| Cena bez DPH | [5 empty] | 0
|  |  | Základ dane |  |  | Sadzba dane | Výška dane
| DPH | základná | 0 |  |  | 20% | 0
|  | znížená | 0 |  |  | 20% | 0
|  | zákl. prenesená | 0 |  |  | 20% | 0
|  | zníž. prenesená | 0 |  |  | 20% | 0
|  | nulová | 0 |  |  | 0% | 0
| Cena s DPH |  |  | v | EUR |  | 0
| Projektant |  |  | Spracovateľ
| Dátum a podpis: |  | Pečiatka | Dátum a podpis: |  |  | Pečiatka
| Objednávateľ |  |  | Zhotoviteľ
| Dátum a podpis: |  | Pečiatka | Dátum a podpis: |  |  | Pečiatka
REKAPITULÁCIA ROZPOČTU
Stavba:
Zníženie energetickej náročnosti objektov spoločnosti HERN s.r.o. Námestovo - SO 201
Objekt:
02 - Zateplenie strešného plášťa
Miesto: |  |  | Námestovo |  |  | Dátum:
Objednávateľ: |  |  | HERN, s.r.o. Námestovo |  |  | Projektant: | Ing.Tibor Petrík
Zhotoviteľ: |  |  | Vyplň údaj |  |  | Spracovateľ:
Kód dielu - Popis | [6 empty] | Cena celkom [EUR]
Náklady z rozpočtu | [6 empty] | 0 | [12 empty] | -1
| HSV - Práce a dodávky HSV | [5 empty] | 0
| 9 - Ostatné konštrukcie a práce-búranie | [5 empty] | 0
| PSV - Práce a dodávky PSV | [5 empty] | 0
| 712 - Izolácie striech, povlakové krytiny | [5 empty] | 0
| 713 - Izolácie tepelné | [5 empty] | 0
| 762 - Konštrukcie tesárske | [5 empty] | 0
| 764 - Konštrukcie klampiarske | [5 empty] | 0
ROZPOČET
Stavba:
Zníženie energetickej náročnosti objektov spoločnosti HERN s.r.o. Námestovo - SO 201
Objekt:
02 - Zateplenie strešného plášťa
Miesto: |  |  | Námestovo |  |  | Dátum:
Objednávateľ: |  |  | HERN, s.r.o. Námestovo |  |  | Projektant: | Ing.Tibor Petrík
Zhotoviteľ: |  |  | Vyplň údaj |  |  | Spracovateľ:
PČ | Typ | Kód | Popis | MJ | Množstvo | J.cena [EUR] | Cena celkom [EUR] | Cenová sústava |  |  | DPH | J. Nh [h] | Nh celkom [h] | J. hmotnosť [t] | Hmotnosť celkom [t] | J. suť [t] | Suť Celkom [t]
Náklady z rozpočtu | [6 empty] | 0 | [5 empty] | 6661.4092 |  | 179.978 |  | 21.8025 |  | D | -1 | [7 empty] | 0
| D | HSV | Práce a dodávky HSV |  |  |  | 0 | [5 empty] | 73.2145 |  | 0 |  | 0 | 1 | D | 0 | ROZPOCET | [6 empty] | 0
| D | 9 | Ostatné konštrukcie a práce-búranie |  |  |  | 0 | [5 empty] | 73.2145 |  | 0 |  | 0 | 1 | D | 1 | ROZPOCET | [6 empty] | 0
1 | K | 979081111 | Odvoz sutiny a vybúraných hmôt na skládku do 1 km | t | 21.803 |  | 0 |  |  |  | znížená | 0.598 | 13.0382 | 0 | 0 | 0 | 0 | 4 | K | 2 | ROZPOCET | 0 | 0 | 0 | 0 | 0 | 2 | 0 | 4 | 868000858
2 | K | 979081121 | Odvoz sutiny a vybúraných hmôt na skládku za každý ďalší 1 km | t | 218.03 |  | 0 |  |  |  | znížená | 0.007 | 1.5262 | 0 | 0 | 0 | 0 | 4 | K | 2 | ROZPOCET | 0 | 0 | 0 | 0 | 0 | 2 | 0 | 4 | -1893523033
3 | K | 979082111 | Vnútrostavenisková doprava sutiny a vybúraných hmôt do 10 m | t | 21.803 |  | 0 |  |  |  | znížená | 0.89 | 19.4047 | 0 | 0 | 0 | 0 | 4 | K | 2 | ROZPOCET | 0 | 0 | 0 | 0 | 0 | 2 | 0 | 4 | -755256685
4 | K | 979082121 | Vnútrostavenisková doprava sutiny a vybúraných hmôt za každých ďalších 5 m | t | 392.454 |  | 0 |  |  |  | znížená | 0.1 | 39.2454 | 0 | 0 | 0 | 0 | 4 | K | 2 | ROZPOCET | 0 | 0 | 0 | 0 | 0 | 2 | 0 | 4 | 767699042
5 | K | 979089012 | Poplatok za skladovanie - betón, tehly, dlaždice (17 01 ), ostatné | t | 21.803 |  | 0 | CS CENEKON 2019 01 |  |  | znížená | 0 | 0 | 0 | 0 | 0 | 0 | 4 | K | 2 | ROZPOCET | 0 | 0 | 0 | 0 | 0 | 2 | 0 | 4 | 1998006957
| D | PSV | Práce a dodávky PSV |  |  |  | 0 | [5 empty] | 6588.1947 |  | 179.978 |  | 21.8025 | 2 | D | 0 | ROZPOCET | [6 empty] | 0
| D | 712 | Izolácie striech, povlakové krytiny |  |  |  | 0 | [5 empty] | 2758.2912 |  | 28.2734 |  | 18.0829 | 2 | D | 1 | ROZPOCET | [6 empty] | 0
6 | K | 712290010 | Zhotovenie parozábrany pre strechy ploché do 10° | m2 | 6638.195 |  | 0 | CS CENEKON 2019 01 |  |  | znížená | 0.04 | 265.5278 | 0 | 0 | 0 | 0 | 16 | K | 2 | ROZPOCET | 0 | 0 | 0 | 0 | 0 | 2 | 0 | 16 | 1431840211
7 | M | 283230007300 | Parozábrana | m2 | 7633.924 |  | 0 | CS CENEKON 2019 01 |  |  | znížená | 0 | 0 | 0.00019 | 1.4504 | 0 | 0 | 32 | M | 2 | ROZPOCET | 0 | 0 | 0 | 0 | 0 | 2 | 0 | 16 | 1448666600
8 | K | 712300841 | Očistenie starej krytiny od nečistôt | m2 | 6697.376 |  | 0 |  |  |  | znížená | 0.032 | 214.316 | 0 | 0 | 0.002 | 13.3948 | 16 | K | 2 | ROZPOCET | 0 | 0 | 0 | 0 | 0 | 2 | 0 | 16 | -48655138
9 | K | 712300842 | Oprava poškodených častí pôvodnej strešnej krytiny | m2 | 2344.082 |  | 0 |  |  |  | znížená | 0.032 | 75.0106 | 0 | 0 | 0.002 | 4.6882 | 16 | K | 2 | ROZPOCET | 0 | 0 | 0 | 0 | 0 | 2 | 0 | 16 | -1986495683
10 | K | 712361703 | Zhotovenie povlak. krytiny striech plochých fóliou kotvenou mechanicky do podkkladu | m2 | 6697.376 |  | 0 |  |  |  | znížená | 0.301 | 2015.9102 | 0.0009 | 6.0276 | 0 | 0 | 16 | K | 2 | ROZPOCET | 0 | 0 | 0 | 0 | 0 | 2 | 0 | 16 | 1284333515
11 | M | 2833000150 | Zváraná fólia z mäkčeného PVC hr.1,50 mm, napr.FATRAFOL 810V alebo ekvivalent | m2 | 7701.982 |  | 0 |  |  |  | znížená | 0 | 0 | 0.0019 | 14.6338 | 0 | 0 | 32 | M | 2 | ROZPOCET | 0 | 0 | 0 | 0 | 0 | 2 | 0 | 16 | 1358718601
12 | M | 311950003800 | Kotva EJOT pre ukotvenie hydroizolácie 6ks/m2 | ks | 40184.256 |  | 0 | CS CENEKON 2019 01 |  |  | znížená | 0 | 0 | 8e-05 | 3.2147 | 0 | 0 | 32 | M | 2 | ROZPOCET | 0 | 0 | 0 | 0 | 0 | 2 | 0 | 16 | 907493425
13 | K | 712990040 | Položenie geotextílie vodorovne alebo zvislo na strechy ploché do 10° | m2 | 6697.376 |  | 0 |  |  |  | znížená | 0.028 | 187.5265 | 0 | 0 | 0 | 0 | 16 | K | 2 | ROZPOCET | 0 | 0 | 0 | 0 | 0 | 2 | 0 | 16 | -30565654
14 | M | 6936651300 | Geotextília netkaná polypropylénová Tatratex PP 300 | m2 | 7367.114 |  | 0 |  |  |  | znížená | 0 | 0 | 0.0004 | 2.9468 | 0 | 0 | 32 | M | 2 | ROZPOCET | 0 | 0 | 0 | 0 | 0 | 2 | 0 | 16 | -490711859
15 | K | 998712201 | Presun hmôt pre izoláciu povlakovej krytiny v objektoch výšky do 6 m | % | 1945.267 |  | 0 | CS CENEKON 2019 01 |  |  | znížená | 0 | 0 | 0 | 0 | 0 | 0 | 16 | K | 2 | ROZPOCET | 0 | 0 | 0 | 0 | 0 | 2 | 0 | 16 | -1122160621
| D | 713 | Izolácie tepelné |  |  |  | 0 | [5 empty] | 1928.8443 |  | 131.1815 |  | 0 | 2 | D | 1 | ROZPOCET | [6 empty] | 0
16 | K | 713141255 | Montáž TI striech do 10° minerálnou vlnou, rozloženej v dvoch vrstvách, prikotvením | m2 | 6697.376 |  | 0 | CS CENEKON 2019 01 |  |  | znížená | 0.288 | 1928.8443 | 0.00012 | 0.80369 | 0 | 0 | 16 | K | 2 | ROZPOCET | 0 | 0 | 0 | 0 | 0 | 2 | 0 | 16 | -1623914343
17 | M | 631440024600 | Doska, 60x1200x2000 mm izolácia z kamennej vlny vhodná pre zateplenie striech | m2 | 6898.297 |  | 0 | CS CENEKON 2019 01 |  |  | znížená | 0 | 0 | 0.0081 | 55.8762 | 0 | 0 | 32 | M | 2 | ROZPOCET | 0 | 0 | 0 | 0 | 0 | 2 | 0 | 16 | 1989310455
18 | M | 631440024700 | Doska , 80x1200x2000 mm izolácia z kamennej vlny vhodná pre zateplenie striech | m2 | 6898.297 |  | 0 | CS CENEKON 2019 01 |  |  | znížená | 0 | 0 | 0.0108 | 74.5016 | 0 | 0 | 32 | M | 2 | ROZPOCET | 0 | 0 | 0 | 0 | 0 | 2 | 0 | 16 | 1190615926
19 | K | 998713201 | Presun hmôt pre izolácie tepelné v objektoch výšky do 6 m | % | 2267.43 |  | 0 | CS CENEKON 2019 01 |  |  | znížená | 0 | 0 | 0 | 0 | 0 | 0 | 16 | K | 2 | ROZPOCET | 0 | 0 | 0 | 0 | 0 | 2 | 0 | 16 | 929832431
| D | 762 | Konštrukcie tesárske |  |  |  | 0 | [5 empty] | 208.6085 |  | 9.9572 |  | 0 | 2 | D | 1 | ROZPOCET | [6 empty] | 0
20 | K | 762431305 | Obloženie stien z dosiek OSB 3 skrutkovaných na zraz hr. dosky 22 mm | m2 | 965.78 |  | 0 | CS CENEKON 2019 01 |  |  | znížená | 0.216 | 208.6085 | 0.01031 | 9.9572 | 0 | 0 | 16 | K | 2 | ROZPOCET | 0 | 0 | 0 | 0 | 0 | 2 | 0 | 16 | 1526312994
21 | K | 998762202 | Presun hmôt pre konštrukcie tesárske v objektoch výšky do 12 m | % | 153.173 |  | 0 |  |  |  | znížená | 0 | 0 | 0 | 0 | 0 | 0 | 16 | K | 2 | ROZPOCET | 0 | 0 | 0 | 0 | 0 | 2 | 0 | 16 | -1420675526
| D | 764 | Konštrukcie klampiarske |  |  |  | 0 | [5 empty] | 1692.4508 |  | 10.5659 |  | 3.7196 | 2 | D | 1 | ROZPOCET | [6 empty] | 0
22 | K | 764430850 | Demontáž oplechovania múrov a nadmuroviek rš 600 mm, -0,00337t | m | 1103.74 |  | 0 | CS CENEKON 2019 01 |  |  | znížená | 0.095 | 104.8553 | 0 | 0 | 0.00337 | 3.7196 | 16 | K | 2 | ROZPOCET | 0 | 0 | 0 | 0 | 0 | 2 | 0 | 16 | -570338283
23 | K | 764731117.1 | Oplechovanie múrov, atík, nadmuroviek z plechov viplanyl rš. do 750 mm | m | 1103.74 |  | 0 | CS CENEKON 2019 01 |  |  | znížená | 1.169 | 1290.2721 | 0.00778 | 8.5871 | 0 | 0 | 16 | K | 2 | ROZPOCET | 0 | 0 | 0 | 0 | 0 | 2 | 0 | 16 | 1963622215
24 | K | 764731118 | Oplechovanie múrov, atík, nadmuroviek z plechov poplastovaných rš. do 1350mm | m | 254.34 |  | 0 |  |  |  | znížená | 1.169 | 297.3235 | 0.00778 | 1.9788 | 0 | 0 | 16 | K | 2 | ROZPOCET | 0 | 0 | 0 | 0 | 0 | 2 | 0 | 16 | -1426204726
25 | K | 998764201 | Presun hmôt pre konštrukcie klampiarske v objektoch výšky do 6 m | % | 394.616 |  | 0 | CS CENEKON 2019 01 |  |  | znížená | 0 | 0 | 0 | 0 | 0 | 0 | 16 | K | 2 | ROZPOCET | 0 | 0 | 0 | 0 | 0 | 2 | 0 | 16 | -1265479904

## 03 - Výmena výplní otvorov
[9 empty] | >> skryté stĺpce << | [9 empty] | {5f4e41af-dcc5-486d-b542-83dc16cbe1d0}
0
| KRYCÍ LIST ROZPOČTU | [8 empty] | v --- nižšie sa nachádzajú doplnkové a pomocné údaje k zostavám --- v | [8 empty] | False
Stavba:
Zníženie energetickej náročnosti objektov spoločnosti HERN s.r.o. Námestovo - SO 201
Objekt:
03 - Výmena výplní otvorov
| JKSO: |  |  |  |  | KS:
| Miesto: |  | Námestovo |  |  | Dátum:
| Objednávateľ: |  |  |  |  | IČO:
|  | HERN, s.r.o. Námestovo |  |  |  | IČ DPH:
| Zhotoviteľ: |  |  |  |  | IČO: | Vyplň údaj
|  | Vyplň údaj |  |  |  | IČ DPH: | Vyplň údaj
| Projektant: |  |  |  |  | IČO:
|  | Ing.Tibor Petrík |  |  |  | IČ DPH:
| Spracovateľ: |  |  |  |  | IČO:
IČ DPH:
Poznámka:
| Cena bez DPH | [5 empty] | 0
|  |  | Základ dane |  |  | Sadzba dane | Výška dane
| DPH | základná | 0 |  |  | 20% | 0
|  | znížená | 0 |  |  | 20% | 0
|  | zákl. prenesená | 0 |  |  | 20% | 0
|  | zníž. prenesená | 0 |  |  | 20% | 0
|  | nulová | 0 |  |  | 0% | 0
| Cena s DPH |  |  | v | EUR |  | 0
| Projektant |  |  | Spracovateľ
| Dátum a podpis: |  | Pečiatka | Dátum a podpis: |  |  | Pečiatka
| Objednávateľ |  |  | Zhotoviteľ
| Dátum a podpis: |  | Pečiatka | Dátum a podpis: |  |  | Pečiatka
REKAPITULÁCIA ROZPOČTU
Stavba:
Zníženie energetickej náročnosti objektov spoločnosti HERN s.r.o. Námestovo - SO 201
Objekt:
03 - Výmena výplní otvorov
Miesto: |  |  | Námestovo |  |  | Dátum:
Objednávateľ: |  |  | HERN, s.r.o. Námestovo |  |  | Projektant: | Ing.Tibor Petrík
Zhotoviteľ: |  |  | Vyplň údaj |  |  | Spracovateľ:
Kód dielu - Popis | [6 empty] | Cena celkom [EUR]
Náklady z rozpočtu | [6 empty] | 0 | [12 empty] | -1
| PSV - Práce a dodávky PSV | [5 empty] | 0
| 766 - Konštrukcie stolárske | [5 empty] | 0
| 767 - Konštrukcie doplnkové kovové | [5 empty] | 0
ROZPOČET
Stavba:
Zníženie energetickej náročnosti objektov spoločnosti HERN s.r.o. Námestovo - SO 201
Objekt:
03 - Výmena výplní otvorov
Miesto: |  |  | Námestovo |  |  | Dátum:
Objednávateľ: |  |  | HERN, s.r.o. Námestovo |  |  | Projektant: | Ing.Tibor Petrík
Zhotoviteľ: |  |  | Vyplň údaj |  |  | Spracovateľ:
PČ | Typ | Kód | Popis | MJ | Množstvo | J.cena [EUR] | Cena celkom [EUR] | Cenová sústava |  |  | DPH | J. Nh [h] | Nh celkom [h] | J. hmotnosť [t] | Hmotnosť celkom [t] | J. suť [t] | Suť Celkom [t]
Náklady z rozpočtu | [6 empty] | 0 | [5 empty] | 1862.8495 |  | 15.0499 |  | 0 |  | D | -1 | [7 empty] | 0
| D | PSV | Práce a dodávky PSV |  |  |  | 0 | [5 empty] | 1862.8495 |  | 15.0499 |  | 0 | 2 | D | 0 | ROZPOCET | [6 empty] | 0
| D | 766 | Konštrukcie stolárske |  |  |  | 0 | [5 empty] | 327.063 |  | 2.3831 |  | 0 | 2 | D | 1 | ROZPOCET | [6 empty] | 0
1 | K | 766621401 | Montáž okien plastových do izolačných panelov s hydroizolačnými ISO páskami (exteriérová a interiérová) | m | 540.6 |  | 0 | CS CENEKON 2019 01 |  |  | znížená | 0.605 | 327.063 | 0.00021 | 0.11353 | 0 | 0 | 16 | K | 2 | ROZPOCET | 0 | 0 | 0 | 0 | 0 | 2 | 0 | 16 | 872746006
2 | M | 283290006100 | Tesniaca fólia CX exteriér, š. 290 mm, dĺ. 30 m, pre tesnenie pripájacej škáry okenného rámu a muriva, polymér, ALLMEDIA | m | 567.63 |  | 0 | CS CENEKON 2019 01 |  |  | znížená | 0 | 0 | 0.0001 | 0.056763 | 0 | 0 | 32 | M | 2 | ROZPOCET | 0 | 0 | 0 | 0 | 0 | 2 | 0 | 16 | 2139822724
3 | M | 283290006200 | Tesniaca fólia CX interiér, š. 70 mm, dĺ. 30 m, pre tesnenie pripájacej škáry okenného rámu a muriva | m | 567.63 |  | 0 | CS CENEKON 2019 01 |  |  | znížená | 0 | 0 | 0.0001 | 0.056763 | 0 | 0 | 32 | M | 2 | ROZPOCET | 0 | 0 | 0 | 0 | 0 | 2 | 0 | 16 | 474339235
4 | M | 611410000141 | Plastové okno jednokrídlové OS, šxv 1350x1800 mm, izolačné dvojsklo ozn 19 | ks | 66 |  | 0 |  |  |  | znížená | 0 | 0 | 0.022 | 1.452 | 0 | 0 | 32 | M | 2 | ROZPOCET | 0 | 0 | 0 | 0 | 0 | 2 | 0 | 16 | -616349793
5 | M | 611410000142 | Plastové okno jednokrídlové S, šxv 1350x600 mm, izolačné dvojsklo ozn 20 | ks | 32 |  | 0 |  |  |  | znížená | 0 | 0 | 0.022 | 0.704 | 0 | 0 | 32 | M | 2 | ROZPOCET | 0 | 0 | 0 | 0 | 0 | 2 | 0 | 16 | 1878405793
6 | K | 998766202 | Presun hmot pre konštrukcie stolárske v objektoch výšky nad 6 do 12 m | % | 309.521 |  | 0 | CS CENEKON 2019 01 |  |  | znížená | 0 | 0 | 0 | 0 | 0 | 0 | 16 | K | 2 | ROZPOCET | 0 | 0 | 0 | 0 | 0 | 2 | 0 | 16 | -1134106813
| D | 767 | Konštrukcie doplnkové kovové |  |  |  | 0 | [5 empty] | 1535.7865 |  | 12.6668 |  | 0 | 2 | D | 1 | ROZPOCET | [6 empty] | 0
7 | K | 767610030 | Montáž polykarbonátových presvetľovacích pevných exteriérových stien | m2 | 692.025 |  | 0 |  |  |  | znížená | 1.275 | 882.3319 | 0.00074 | 0.5121 | 0 | 0 | 16 | K | 2 | ROZPOCET | 0 | 0 | 0 | 0 | 0 | 2 | 0 | 16 | -298224940
8 | M | 553560017531 | Polykarbonátový presvetľovací panel 4800x6000mm hr. 40mm s 2 oknamii 1000x1200mm typ AKRAPAN alebo ekvivalent , ozn 06 | ks | 17 |  | 0 |  |  |  | znížená | 0 | 0 | 0.223 | 3.791 | 0 | 0 | 32 | M | 2 | ROZPOCET | 0 | 0 | 0 | 0 | 0 | 2 | 0 | 16 | -2059435562
9 | M | 553560017532 | Polykarbonátový presvetľovací panel 7800x5250mm hr. 40mm s 2 oknamii 1000x1200mm typ AKRAPAN alebo ekvivalent , ozn 07 | ks | 1 |  | 0 |  |  |  | znížená | 0 | 0 | 0.223 | 0.223 | 0 | 0 | 32 | M | 2 | ROZPOCET | 0 | 0 | 0 | 0 | 0 | 2 | 0 | 16 | 314018795
10 | M | 553560017533 | Polykarbonátový presvetľovací panel 3040xx3000mm hr. 40mm typ AKRAPAN alebo ekvivalent , ozn O8 | ks | 3 |  | 0 |  |  |  | znížená | 0 | 0 | 0.223 | 0.669 | 0 | 0 | 32 | M | 2 | ROZPOCET | 0 | 0 | 0 | 0 | 0 | 2 | 0 | 16 | 430451327
11 | M | 553560017534 | Polykarbonátový presvetľovací panel 4800xx3400mm hr. 40mm typ AKRAPAN alebo ekvivalent , ozn O9 | ks | 2 |  | 0 |  |  |  | znížená | 0 | 0 | 0.223 | 0.446 | 0 | 0 | 32 | M | 2 | ROZPOCET | 0 | 0 | 0 | 0 | 0 | 2 | 0 | 16 | -523298657
12 | M | 553560017535 | Polykarbonátový presvetľovací panel 16500xx2050mm hr. 40mm typ AKRAPAN alebo ekvivalent , ozn 10 | ks | 3 |  | 0 |  |  |  | znížená | 0 | 0 | 0.223 | 0.669 | 0 | 0 | 32 | M | 2 | ROZPOCET | 0 | 0 | 0 | 0 | 0 | 2 | 0 | 16 | 1906705376
13 | M | 553560017519 | Elektrický pohon k polykarbonátovým presvetľovacím panelom 240VA | ks | 25 |  | 0 |  |  |  | znížená | 0 | 0 | 0.223 | 5.575 | 0 | 0 | 32 | M | 2 | ROZPOCET | 0 | 0 | 0 | 0 | 0 | 2 | 0 | 16 | -1388150804
14 | K | 767646520 | Montáž dverí hliníkových 1 m obvodu dverí | m | 32.78 |  | 0 | CS CENEKON 2019 01 |  |  | znížená | 0.66 | 21.6348 | 0.00041 | 0.01344 | 0 | 0 | 16 | K | 2 | ROZPOCET | 0 | 0 | 0 | 0 | 0 | 2 | 0 | 16 | 237039312
15 | M | 283290006100 | Tesniaca fólia CX exteriér, š. 290 mm, dĺ. 30 m, pre tesnenie pripájacej škáry okenného rámu a muriva, polymér, ALLMEDIA | m | 34.419 |  | 0 | CS CENEKON 2019 01 |  |  | znížená | 0 | 0 | 0.0001 | 0.0034419 | 0 | 0 | 32 | M | 2 | ROZPOCET | 0 | 0 | 0 | 0 | 0 | 2 | 0 | 16 | 637306705
16 | M | 283290006300 | Tesniaca fólia CX interiér, š. 90 mm, dĺ. 30 m, pre tesnenie pripájacej škáry okenného rámu a muriva | m | 34.419 |  | 0 | CS CENEKON 2019 01 |  |  | znížená | 0 | 0 | 0.0001 | 0.0034419 | 0 | 0 | 32 | M | 2 | ROZPOCET | 0 | 0 | 0 | 0 | 0 | 2 | 0 | 16 | -2043126162
17 | M | 553410032143 | Dvere vchodové hliníkové 1000x2000mm,1-krídlové ozn. 16 | ks | 1 |  | 0 |  |  |  | znížená | 0 | 0 | 0.08438 | 0.08438 | 0 | 0 | 32 | M | 2 | ROZPOCET | 0 | 0 | 0 | 0 | 0 | 2 | 0 | 16 | -1382573902
18 | M | 553410032144 | Dvere vchodové hliníkové 900x2100mm,1-krídlové ozn. 18 | ks | 1 |  | 0 |  |  |  | znížená | 0 | 0 | 0.08438 | 0.08438 | 0 | 0 | 32 | M | 2 | ROZPOCET | 0 | 0 | 0 | 0 | 0 | 2 | 0 | 16 | -2079793585
19 | M | 553410032145 | Vstupná stena hliníková 3040x2200mm,s dvomi dverami dvojkrídlovými, izolačné dvojsklo ozn. 15 | ks | 1 |  | 0 |  |  |  | znížená | 0 | 0 | 0.08438 | 0.08438 | 0 | 0 | 32 | M | 2 | ROZPOCET | 0 | 0 | 0 | 0 | 0 | 2 | 0 | 16 | -1429066514
20 | M | 553410032146 | Vstupná stena hliníková 2750x2200mm,s dvomi dverami dvojkrídlovými, izolačné dvojsklo ozn. 17 | ks | 1 |  | 0 |  |  |  | znížená | 0 | 0 | 0.08438 | 0.08438 | 0 | 0 | 32 | M | 2 | ROZPOCET | 0 | 0 | 0 | 0 | 0 | 2 | 0 | 16 | -1021911711
21 | K | 767651210 | Montáž vrát otočných, osadených do oceľovej zárubne, s plochou do 6 m2 | ks | 1 |  | 0 | CS CENEKON 2019 01 |  |  | znížená | 1.8687 | 1.8687 | 0.00032 | 0.00032 | 0 | 0 | 16 | K | 2 | ROZPOCET | 0 | 0 | 0 | 0 | 0 | 2 | 0 | 16 | -1286565579
22 | M | 553102100142 | Brána oceľová dvojkrídlová zeteplená 2400x2400mm,vrátane zárubne ozn. 14 | ks | 1 |  | 0 |  |  |  | znížená | 0 | 0 | 0 | 0 | 0 | 0 | 32 | M | 2 | ROZPOCET | 0 | 0 | 0 | 0 | 0 | 2 | 0 | 16 | -1765958937
23 | K | 767657340 | Montáž vrát rolovacích, osadených do oceľovej konštrukcie, s plochou nad 13 m2 | ks | 1 |  | 0 | CS CENEKON 2019 01 |  |  | znížená | 20.2999 | 20.2999 | 0.00207 | 0.00207 | 0 | 0 | 16 | K | 2 | ROZPOCET | 0 | 0 | 0 | 0 | 0 | 2 | 0 | 16 | -986194959
24 | M | 553410056447 | Priemyselné vráta rolovacie zateplené šxv 3700x4100mm , ozn 11 | ks | 1 |  | 0 |  |  |  | znížená | 0 | 0 | 0.0875 | 0.0875 | 0 | 0 | 32 | M | 2 | ROZPOCET | 0 | 0 | 0 | 0 | 0 | 2 | 0 | 16 | -232240337
25 | K | 767658114 | Montáž vrát sekčných sklopných pod strop plochy nad 13 m2 | ks | 2 |  | 0 | CS CENEKON 2019 01 |  |  | znížená | 13.3256 | 26.6513 | 0 | 0 | 0 | 0 | 16 | K | 2 | ROZPOCET | 0 | 0 | 0 | 0 | 0 | 2 | 0 | 16 | 1381313983
26 | M | 553410056445 | Priemyselné vráta sekčné šxv 4100x4100mm s dverami 800x2000mm, ozn 12 | ks | 1 |  | 0 |  |  |  | znížená | 0 | 0 | 0.0875 | 0.0875 | 0 | 0 | 32 | M | 2 | ROZPOCET | 0 | 0 | 0 | 0 | 0 | 2 | 0 | 16 | -1983866531
27 | M | 553410056446 | Priemyselné vráta sekčné šxv 4800x4350mm ozn 13 | ks | 1 |  | 0 |  |  |  | znížená | 0 | 0 | 0.0875 | 0.0875 | 0 | 0 | 32 | M | 2 | ROZPOCET | 0 | 0 | 0 | 0 | 0 | 2 | 0 | 16 | 2076538463
28 | K | 767995103 | Montáž ostatných atypických kovových stavebných doplnkových konštrukcií - OK pre priemyselné vráta | kg | 2650 |  | 0 | CS CENEKON 2019 01 |  |  | znížená | 0.22 | 583 | 6e-05 | 0.159 | 0 | 0 | 16 | K | 2 | ROZPOCET | 0 | 0 | 0 | 0 | 0 | 2 | 0 | 16 | 361204026
29 | M | 5531010201 | Pomocná OK konštrukcia pre priemyselné vráta | kg | 2915 |  | 0 |  |  |  | znížená | 0 | 0 | 0 | 0 | 0 | 0 | 32 | M | 2 | ROZPOCET | 0 | 0 | 0 | 0 | 0 | 2 | 0 | 16 | -998611936
30 | K | 998767202 | Presun hmôt pre kovové stavebné doplnkové konštrukcie v objektoch výšky nad 6 do 12 m | % | 1139.337 |  | 0 | CS CENEKON 2019 01 |  |  | znížená | 0 | 0 | 0 | 0 | 0 | 0 | 16 | K | 2 | ROZPOCET | 0 | 0 | 0 | 0 | 0 | 2 | 0 | 16 | -1675299356

## 04 - Ostatné
[9 empty] | >> skryté stĺpce << | [9 empty] | {8b364c0d-3f15-4f52-b3ff-713b5a795f8d}
0
| KRYCÍ LIST ROZPOČTU | [8 empty] | v --- nižšie sa nachádzajú doplnkové a pomocné údaje k zostavám --- v | [8 empty] | False
Stavba:
Zníženie energetickej náročnosti objektov spoločnosti HERN s.r.o. Námestovo - SO 201
Objekt:
04 - Ostatné
| JKSO: |  |  |  |  | KS:
| Miesto: |  | Námestovo |  |  | Dátum:
| Objednávateľ: |  |  |  |  | IČO:
|  | HERN, s.r.o. Námestovo |  |  |  | IČ DPH:
| Zhotoviteľ: |  |  |  |  | IČO: | Vyplň údaj
|  | Vyplň údaj |  |  |  | IČ DPH: | Vyplň údaj
| Projektant: |  |  |  |  | IČO:
|  | Ing.Tibor Petrík |  |  |  | IČ DPH:
| Spracovateľ: |  |  |  |  | IČO:
IČ DPH:
Poznámka:
| Cena bez DPH | [5 empty] | 0
|  |  | Základ dane |  |  | Sadzba dane | Výška dane
| DPH | základná | 0 |  |  | 20% | 0
|  | znížená | 0 |  |  | 20% | 0
|  | zákl. prenesená | 0 |  |  | 20% | 0
|  | zníž. prenesená | 0 |  |  | 20% | 0
|  | nulová | 0 |  |  | 0% | 0
| Cena s DPH |  |  | v | EUR |  | 0
| Projektant |  |  | Spracovateľ
| Dátum a podpis: |  | Pečiatka | Dátum a podpis: |  |  | Pečiatka
| Objednávateľ |  |  | Zhotoviteľ
| Dátum a podpis: |  | Pečiatka | Dátum a podpis: |  |  | Pečiatka
REKAPITULÁCIA ROZPOČTU
Stavba:
Zníženie energetickej náročnosti objektov spoločnosti HERN s.r.o. Námestovo - SO 201
Objekt:
04 - Ostatné
Miesto: |  |  | Námestovo |  |  | Dátum:
Objednávateľ: |  |  | HERN, s.r.o. Námestovo |  |  | Projektant: | Ing.Tibor Petrík
Zhotoviteľ: |  |  | Vyplň údaj |  |  | Spracovateľ:
Kód dielu - Popis | [6 empty] | Cena celkom [EUR]
Náklady z rozpočtu | [6 empty] | 0 | [12 empty] | -1
| HSV - Práce a dodávky HSV | [5 empty] | 0
| 3 - Zvislé a kompletné konštrukcie | [5 empty] | 0
| 6 - Úpravy povrchov, podlahy, osadenie | [5 empty] | 0
| 9 - Ostatné konštrukcie a práce-búranie | [5 empty] | 0
| 99 - Presun hmôt HSV | [5 empty] | 0
| PSV - Práce a dodávky PSV | [5 empty] | 0
| 721 - Zdravotechnika - vnútorná kanalizácia | [5 empty] | 0
| 764 - Konštrukcie klampiarske | [5 empty] | 0
| 766 - Konštrukcie stolárske | [5 empty] | 0
| 767 - Konštrukcie doplnkové kovové | [5 empty] | 0
ROZPOČET
Stavba:
Zníženie energetickej náročnosti objektov spoločnosti HERN s.r.o. Námestovo - SO 201
Objekt:
04 - Ostatné
Miesto: |  |  | Námestovo |  |  | Dátum:
Objednávateľ: |  |  | HERN, s.r.o. Námestovo |  |  | Projektant: | Ing.Tibor Petrík
Zhotoviteľ: |  |  | Vyplň údaj |  |  | Spracovateľ:
PČ | Typ | Kód | Popis | MJ | Množstvo | J.cena [EUR] | Cena celkom [EUR] | Cenová sústava |  |  | DPH | J. Nh [h] | Nh celkom [h] | J. hmotnosť [t] | Hmotnosť celkom [t] | J. suť [t] | Suť Celkom [t]
Náklady z rozpočtu | [6 empty] | 0 | [5 empty] | 3767.15 |  | 18.0657 |  | 69.7555 |  | D | -1 | [7 empty] | 0
| D | HSV | Práce a dodávky HSV |  |  |  | 0 | [5 empty] | 585.6569 |  | 17.0502 |  | 7.7381 | 1 | D | 0 | ROZPOCET | [6 empty] | 0
| D | 3 | Zvislé a kompletné konštrukcie |  |  |  | 0 | [5 empty] | 44.2346 |  | 13.7889 |  | 0 | 1 | D | 1 | ROZPOCET | [6 empty] | 0
1 | K | 311273116 | Murivo nosné (m3) z tvárnic hr. 300 mm P2-400 PDK, na MVC | m3 | 23.731 |  | 0 | CS CENEKON 2019 01 |  |  | znížená | 1.864 | 44.2346 | 0.58105 | 13.7889 | 0 | 0 | 4 | K | 2 | ROZPOCET | 0 | 0 | 0 | 0 | 0 | 2 | 0 | 4 | 939105298
| D | 6 | Úpravy povrchov, podlahy, osadenie |  |  |  | 0 | [5 empty] | 122.5471 |  | 2.9541 |  | 0 | 1 | D | 1 | ROZPOCET | [6 empty] | 0
2 | K | 612425931 | Omietka vápenná vnútorného ostenia okenného alebo dverného štuková | m2 | 42.66 |  | 0 | CS CENEKON 2019 01 |  |  | znížená | 0.8 | 34.128 | 0.03756 | 1.6023 | 0 | 0 | 4 | K | 2 | ROZPOCET | 0 | 0 | 0 | 0 | 0 | 2 | 0 | 4 | -346205067
3 | K | 612465116 | Príprava vnútorného podkladu stien Univerzálny základ | m2 | 42.66 |  | 0 | CS Cenekon 2012 02 |  |  | znížená | 0.052 | 2.2183 | 0.00042 | 0.017917 | 0 | 0 | 4 | K | 2 | ROZPOCET | 0 | 0 | 0 | 0 | 0 | 2 | 0 | 4 | -547134977
4 | K | 612481119 | Potiahnutie vnútorných stien, sklotextílnou mriežkou | m2 | 42.66 |  | 0 | CS Cenekon 2012 02 |  |  | znížená | 0.194 | 8.276 | 0.00196 | 0.083614 | 0 | 0 | 4 | K | 2 | ROZPOCET | 0 | 0 | 0 | 0 | 0 | 2 | 0 | 4 | 1920243364
5 | K | 624601111 | Tmelenie škár (s dodaním hmôt) | m | 132.3 |  | 0 |  |  |  | znížená | 0.208 | 27.5184 | 0.00053 | 0.070119 | 0 | 0 | 4 | K | 2 | ROZPOCET | 0 | 0 | 0 | 0 | 0 | 2 | 0 | 4 | 1494292246
6 | K | 648991113 | Osadenie parapetných dosiek z plastických a poloplast., hmôt, š. nad 200 mm | m | 132.3 |  | 0 | CS CENEKON 2019 01 |  |  | znížená | 0.381 | 50.4063 | 0.00794 | 1.0505 | 0 | 0 | 4 | K | 2 | ROZPOCET | 0 | 0 | 0 | 0 | 0 | 2 | 0 | 4 | -175997635
7 | M | 611560000301 | Parapetná doska plastová, šírka nad 200 mm, vnútorná | m | 132.3 |  | 0 |  |  |  | znížená | 0 | 0 | 0.00098 | 0.12965 | 0 | 0 | 8 | M | 2 | ROZPOCET | 0 | 0 | 0 | 0 | 0 | 2 | 0 | 4 | 170359622
| D | 9 | Ostatné konštrukcie a práce-búranie |  |  |  | 0 | [5 empty] | 376.8811 |  | 0.30726 |  | 7.7381 | 1 | D | 1 | ROZPOCET | [6 empty] | 0
8 | K | 941955001 | Lešenie ľahké pracovné pomocné, s výškou lešeňovej podlahy do 1,20 m | m2 | 150 |  | 0 | CS CENEKON 2019 01 |  |  | znížená | 0.099 | 14.85 | 0.00153 | 0.2295 | 0 | 0 | 4 | K | 2 | ROZPOCET | 0 | 0 | 0 | 0 | 0 | 2 | 0 | 4 | 461921252
9 | K | 953941212 | Osadenie ventilačných mriežok | ks | 18 |  | 0 |  |  |  | znížená | 0.453 | 8.154 | 0.0042 | 0.0756 | 0 | 0 | 4 | K | 2 | ROZPOCET | 0 | 0 | 0 | 0 | 0 | 2 | 0 | 4 | -2041328
10 | M | 4297201020 | Ventilačná mriežka | ks | 18 |  | 0 |  |  |  | znížená | 0 | 0 | 0.00012 | 0.00216 | 0 | 0 | 8 | M | 2 | ROZPOCET | 0 | 0 | 0 | 0 | 0 | 2 | 0 | 4 | 1630574307
11 | K | 968061115 | Demontáž okien 1 bm obvodu - 0,008t | m | 540.6 |  | 0 | CS CENEKON 2019 01 |  |  | znížená | 0.188 | 101.6328 | 0 | 0 | 0.008 | 4.3248 | 4 | K | 2 | ROZPOCET | 0 | 0 | 0 | 0 | 0 | 2 | 0 | 4 | -1754941859
12 | K | 968061116 | Demontáž dverí vchodových, 1 bm obvodu - 0,012t | m | 25.09 |  | 0 | CS CENEKON 2019 01 |  |  | znížená | 0.188 | 4.7169 | 0 | 0 | 0.012 | 0.30108 | 4 | K | 2 | ROZPOCET | 0 | 0 | 0 | 0 | 0 | 2 | 0 | 4 | 40921860
13 | K | 968062559 | Vybúranie vrát plochy nad 5 m2, -0,05200t | m2 | 59.85 |  | 0 | CS CENEKON 2019 01 |  |  | znížená | 0.222 | 13.2867 | 0 | 0 | 0.052 | 3.1122 | 4 | K | 2 | ROZPOCET | 0 | 0 | 0 | 0 | 0 | 2 | 0 | 4 | -1854513419
14 | K | 979081111 | Odvoz sutiny a vybúraných hmôt na skládku do 1 km | t | 69.756 |  | 0 | CS CENEKON 2019 01 |  |  | znížená | 0.598 | 41.7141 | 0 | 0 | 0 | 0 | 4 | K | 2 | ROZPOCET | 0 | 0 | 0 | 0 | 0 | 2 | 0 | 4 | 174095533
15 | K | 979081121 | Odvoz sutiny a vybúraných hmôt na skládku za každý ďalší 1 km | t | 697.56 |  | 0 | CS CENEKON 2019 01 |  |  | znížená | 0.007 | 4.8829 | 0 | 0 | 0 | 0 | 4 | K | 2 | ROZPOCET | 0 | 0 | 0 | 0 | 0 | 2 | 0 | 4 | -1892934113
16 | K | 979082111 | Vnútrostavenisková doprava sutiny a vybúraných hmôt do 10 m | t | 69.756 |  | 0 | CS CENEKON 2019 01 |  |  | znížená | 0.89 | 62.0828 | 0 | 0 | 0 | 0 | 4 | K | 2 | ROZPOCET | 0 | 0 | 0 | 0 | 0 | 2 | 0 | 4 | -377325705
17 | K | 979082121 | Vnútrostavenisková doprava sutiny a vybúraných hmôt za každých ďalších 5 m | t | 1255.608 |  | 0 | CS CENEKON 2019 01 |  |  | znížená | 0.1 | 125.5608 | 0 | 0 | 0 | 0 | 4 | K | 2 | ROZPOCET | 0 | 0 | 0 | 0 | 0 | 2 | 0 | 4 | -560620511
18 | K | 979089012 | Poplatok za skladovanie - betón, tehly, dlaždice (17 01 ), ostatné | t | 69.756 |  | 0 | CS CENEKON 2019 01 |  |  | znížená | 0 | 0 | 0 | 0 | 0 | 0 | 4 | K | 2 | ROZPOCET | 0 | 0 | 0 | 0 | 0 | 2 | 0 | 4 | -1025213464
| D | 99 | Presun hmôt HSV |  |  |  | 0 | [5 empty] | 41.9942 |  | 0 |  | 0 | 1 | D | 1 | ROZPOCET | [6 empty] | 0
19 | K | 999281111 | Presun hmôt pre opravy a údržbu objektov vrátane vonkajších plášťov výšky do 25 m | t | 17.05 |  | 0 | CS CENEKON 2019 01 |  |  | znížená | 2.463 | 41.9942 | 0 | 0 | 0 | 0 | 4 | K | 2 | ROZPOCET | 0 | 0 | 0 | 0 | 0 | 2 | 0 | 4 | -345084381
| D | PSV | Práce a dodávky PSV |  |  |  | 0 | [5 empty] | 3181.4931 |  | 1.0155 |  | 62.0174 | 2 | D | 0 | ROZPOCET | [6 empty] | 0
| D | 721 | Zdravotechnika - vnútorná kanalizácia |  |  |  | 0 | [5 empty] | 8.704 |  | 0.10784 |  | 0 | 2 | D | 1 | ROZPOCET | [6 empty] | 0
20 | K | 721230078 | Montáž strešného vtoku pre fóliové izolácie mechanicky kotveného | ks | 32 |  | 0 | CS CENEKON 2019 01 |  |  | znížená | 0.272 | 8.704 | 0.00045 | 0.0144 | 0 | 0 | 16 | K | 2 | ROZPOCET | 0 | 0 | 0 | 0 | 0 | 2 | 0 | 16 | 846018411
21 | M | 286630003400 | Strešný vtok DN 125, izolačný tanier, zvislý odtok, záchytný kôš D 180 mm, PP/nerez | ks | 32 |  | 0 | CS CENEKON 2019 01 |  |  | znížená | 0 | 0 | 0.00148 | 0.04736 | 0 | 0 | 32 | M | 2 | ROZPOCET | 0 | 0 | 0 | 0 | 0 | 2 | 0 | 16 | -1010816383
22 | M | 286630051700 | Nadstavec , D 125 mm, izolačný tanier pre strešné vtoky, PP | ks | 32 |  | 0 | CS CENEKON 2019 01 |  |  | znížená | 0 | 0 | 0.00144 | 0.04608 | 0 | 0 | 32 | M | 2 | ROZPOCET | 0 | 0 | 0 | 0 | 0 | 2 | 0 | 16 | 1097739929
23 | K | 998721202 | Presun hmôt pre vnútornú kanalizáciu v objektoch výšky nad 6 do 12 m | % | 41.194 |  | 0 | CS CENEKON 2019 01 |  |  | znížená | 0 | 0 | 0 | 0 | 0 | 0 | 16 | K | 2 | ROZPOCET | 0 | 0 | 0 | 0 | 0 | 2 | 0 | 16 | 1558601165
| D | 764 | Konštrukcie klampiarske |  |  |  | 0 | [5 empty] | 582.6829 |  | 0.78879 |  | 1.0404 | 2 | D | 1 | ROZPOCET | [6 empty] | 0
24 | K | 764410360 | Oplechovanie parapetov z hliníkového Al plechu, vrátane rohov r.š. 400 mm | m | 132.3 |  | 0 | CS CENEKON 2019 01 |  |  | znížená | 0.683 | 90.3609 | 0.0009 | 0.11907 | 0 | 0 | 16 | K | 2 | ROZPOCET | 0 | 0 | 0 | 0 | 0 | 2 | 0 | 16 | -1113634580
25 | K | 764410850 | Demontáž oplechovania parapetov rš od 100 do 330 mm, -0,00135t | m | 132.3 |  | 0 | CS CENEKON 2019 01 |  |  | znížená | 0.075 | 9.9225 | 0 | 0 | 0.00135 | 0.17861 | 16 | K | 2 | ROZPOCET | 0 | 0 | 0 | 0 | 0 | 2 | 0 | 16 | -698085087
26 | K | 764454802 | Demontáž odpadových rúr kruhových, s priemerom 120 mm, -0,00285t | m | 290.58 |  | 0 | CS CENEKON 2019 01 |  |  | znížená | 0.056 | 16.2725 | 0 | 0 | 0.00285 | 0.82815 | 16 | K | 2 | ROZPOCET | 0 | 0 | 0 | 0 | 0 | 2 | 0 | 16 | 1679650919
27 | K | 764456855 | Demontáž odpadového kolena výtokového kruhového, s priemerom 120,150 a 200 mm, -0,00116t | ks | 29 |  | 0 | CS CENEKON 2019 01 |  |  | znížená | 0.075 | 2.175 | 0 | 0 | 0.00116 | 0.03364 | 16 | K | 2 | ROZPOCET | 0 | 0 | 0 | 0 | 0 | 2 | 0 | 16 | 619948495
28 | K | 764751122 | Spodný diel odpadovej rúry z poplastovaného plechu | ks | 29 |  | 0 | CS CENEKON 2019 01 |  |  | znížená | 0.161 | 4.669 | 0.00077 | 0.02233 | 0 | 0 | 16 | K | 2 | ROZPOCET | 0 | 0 | 0 | 0 | 0 | 2 | 0 | 16 | -978416968
29 | K | 764751133 | Koleno odpadovej rúry z poplastovaného plechu | ks | 29 |  | 0 | CS CENEKON 2019 01 |  |  | znížená | 0.18 | 5.22 | 0.00039 | 0.01131 | 0 | 0 | 16 | K | 2 | ROZPOCET | 0 | 0 | 0 | 0 | 0 | 2 | 0 | 16 | 775773921
30 | K | 764752113 | Odpadová rúra kruhová nad D 120 mm z poplastovaného plechu | m | 290.58 |  | 0 | CS CENEKON 2019 01 |  |  | znížená | 0.661 | 192.0734 | 0.00051 | 0.1482 | 0 | 0 | 16 | K | 2 | ROZPOCET | 0 | 0 | 0 | 0 | 0 | 2 | 0 | 16 | -730137662
31 | K | 764761122 | Žľab pododkvapový polkruhový R 150 mm, vrátane čela, hákov, rohov, kútov | m | 285.05 |  | 0 | CS CENEKON 2019 01 |  |  | znížená | 0.892 | 254.2646 | 0.00168 | 0.47888 | 0 | 0 | 16 | K | 2 | ROZPOCET | 0 | 0 | 0 | 0 | 0 | 2 | 0 | 16 | 1736596366
32 | K | 764761232 | Žľabový kotlík k polkruhovým žľabom | ks | 25 |  | 0 | CS CENEKON 2019 01 |  |  | znížená | 0.309 | 7.725 | 0.00036 | 0.009 | 0 | 0 | 16 | K | 2 | ROZPOCET | 0 | 0 | 0 | 0 | 0 | 2 | 0 | 16 | -515513686
33 | K | 998764202 | Presun hmôt pre konštrukcie klampiarske v objektoch výšky nad 6 do 12 m | % | 190.887 |  | 0 | CS CENEKON 2019 01 |  |  | znížená | 0 | 0 | 0 | 0 | 0 | 0 | 16 | K | 2 | ROZPOCET | 0 | 0 | 0 | 0 | 0 | 2 | 0 | 16 | -662352285
| D | 766 | Konštrukcie stolárske |  |  |  | 0 | [5 empty] | 22.491 |  | 0 |  | 1.0584 | 2 | D | 1 | ROZPOCET | [6 empty] | 0
34 | K | 766694983 | Demontáž parapetnej dosky drevenej šírky nad 300 mm, dĺžky nad 1600 mm, -0,008t | ks | 132.3 |  | 0 | CS CENEKON 2019 01 |  |  | znížená | 0.17 | 22.491 | 0 | 0 | 0.008 | 1.0584 | 16 | K | 2 | ROZPOCET | 0 | 0 | 0 | 0 | 0 | 2 | 0 | 16 | 233012455
| D | 767 | Konštrukcie doplnkové kovové |  |  |  | 0 | [5 empty] | 2567.6153 |  | 0.11884 |  | 59.9186 | 2 | D | 1 | ROZPOCET | [6 empty] | 0
35 | K | 767112811 | Demontáž presvetľovacích stien -0,03300t | m2 | 692.025 |  | 0 | CS CENEKON 2019 01 |  |  | znížená | 0.775 | 536.3194 | 0 | 0 | 0.033 | 22.8368 | 16 | K | 2 | ROZPOCET | 0 | 0 | 0 | 0 | 0 | 2 | 0 | 16 | -1213846799
36 | K | 767132811 | Demontáž stien a priečok z plechu skrutkovaných vrátane tepelnej uzolácie | m2 | 2060.1 |  | 0 | CS CENEKON 2019 01 |  |  | znížená | 0.775 | 1596.5775 | 0 | 0 | 0.018 | 37.0818 | 16 | K | 2 | ROZPOCET | 0 | 0 | 0 | 0 | 0 | 2 | 0 | 16 | -281748963
37 | K | 767995103 | Montáž ostatných atypických kovových stavebných doplnkových konštrukcií - OK pre panely, vráta | kg | 1972.32 |  | 0 | CS CENEKON 2019 01 |  |  | znížená | 0.22 | 433.9104 | 6e-05 | 0.11834 | 0 | 0 | 16 | K | 2 | ROZPOCET | 0 | 0 | 0 | 0 | 0 | 2 | 0 | 16 | 361204026
38 | M | 5531010201 | Pomocná OK konštrukcia pre panely,vráta | kg | 2169.552 |  | 0 |  |  |  | znížená | 0 | 0 | 0 | 0 | 0 | 0 | 32 | M | 2 | ROZPOCET | 0 | 0 | 0 | 0 | 0 | 2 | 0 | 16 | -998611936
39 | K | 767995105 | Demontáž a spätná montáž rebríka vrátane náteru a nových kotiev | ks | 9 |  | 0 | CS CENEKON 2019 01 |  |  | znížená | 0.0841 | 0.7569 | 5e-05 | 0.00045 | 0 | 0 | 16 | K | 2 | ROZPOCET | 0 | 0 | 0 | 0 | 0 | 2 | 0 | 16 | 785774769
40 | K | 7679951051 | Demontáž plechového prístrešku | ks | 1 |  | 0 |  |  |  | znížená | 0.0511 | 0.0511 | 5e-05 | 5e-05 | 0 | 0 | 16 | K | 2 | ROZPOCET | 0 | 0 | 0 | 0 | 0 | 2 | 0 | 16 | -38981686
41 | K | 998767202 | Presun hmôt pre kovové stavebné doplnkové konštrukcie v objektoch výšky nad 6 do 12 m | % | 346.03 |  | 0 | CS CENEKON 2019 01 |  |  | znížená | 0 | 0 | 0 | 0 | 0 | 0 | 16 | K | 2 | ROZPOCET | 0 | 0 | 0 | 0 | 0 | 2 | 0 | 16 | -341788925

## 05 - ELI
| Hárok obsahuje: |  | 1) Krycí list rozpočtu | 2) Rekapitulácia rozpočtu |  |  | 3) Rozpočet |  | Späť na hárok: | Rekapitulácia stavby
REKAPITULÁCIA ROZPOČTU
Stavba: |  |  | Zníženie energetickej náročnosti objektov spoločnosti HERN, s.r.o. Námestovo
Objekt: |  |  | SO-201
Miesto: |  |  | Námestovo |  |  | Dátum:
Objednávateľ: |  |  | HERN, s.r.o. |  |  | Projektant:
Zhotoviteľ: |  |  | Vyplň údaj |  |  | Spracovateľ:
Kód - Popis | [7 empty] | Cena celkom [EUR]
1) Náklady z rozpočtu | [7 empty] | 0 | [12 empty] | -1
| HSV - Práce a dodávky HSV | [6 empty] | 0
| 1 - Zemné práce | [6 empty] | 0
| M - Práce a dodávky M | [6 empty] | 0
| 21-M - Elektromontáže | [6 empty] | 0
2) Ostatné náklady | [7 empty] | 0 |  |  |  | DPH
Celkové náklady za stavbu 1) + 2) | [6 empty] | 0
ROZPOČET
Stavba: |  |  | Zníženie energetickej náročnosti objektov spoločnosti HERN, s.r.o. Námestovo
Objekt: |  |  | SO-201
Miesto: |  |  | Námestovo |  |  | Dátum:
Objednávateľ: |  |  | HERN, s.r.o. |  |  | Projektant:
Zhotoviteľ: | [5 empty] | Spracovateľ:
PČ | Typ | Kód | Popis |  | MJ | Množstvo | J.cena [EUR] | Cena celkom [EUR] |  |  | Poznámka | DPH | J. Nh [h] | Nh celkom [h] | J. hmotnosť [t] | Hmotnosť celkom [t] | J. suť [t] | Suť Celkom [t]
Náklady z rozpočtu | [7 empty] | 0 | [5 empty] | 0 |  | 0 |  | 0 |  | D | -1 | [7 empty] | 0
| HSV - Práce a dodávky HSV | [6 empty] | 0 | [5 empty] | 0 |  | 0 |  | 0 | 1 | D | 0 | ROZPOCET | [6 empty] | 0
| 1 - Zemné práce | [6 empty] | 0 | [5 empty] | 0 |  | 0 |  | 0 | 1 | D | 1 | ROZPOCET | [6 empty] | 0
36 | K | 130101001 | Výkop jamy a ryhy v obmedzenom priestore horn. tr.1-2 ručne |  | m3 | 66 |  | 0 |  |  |  | znížená | 0 | 0 | 0 | 0 | 0 | 0 | 4 | K | 2 | ROZPOCET | 0 | 0 | 0 | 0 | 0 | 2 | 0 | 4 | 2
37 | K | 174101001 | Zásyp sypaninou so zhutnením jám, šachiet, rýh, zárezov alebo okolo objektov do 100 m3 |  | m3 | 66 |  | 0 |  |  |  | znížená | 0 | 0 | 0 | 0 | 0 | 0 | 4 | K | 2 | ROZPOCET | 0 | 0 | 0 | 0 | 0 | 2 | 0 | 4 | 4
| M - Práce a dodávky M | [6 empty] | 0 | [5 empty] | 0 |  | 0 |  | 0 | 3 | D | 0 | ROZPOCET | [6 empty] | 0
| 21-M - Elektromontáže | [6 empty] | 0 | [5 empty] | 0 |  | 0 |  | 0 | 3 | D | 1 | ROZPOCET | [6 empty] | 0
1 | K |  | Svietidlo 571853 164W 30° DALI |  | ks | 36 |  | 0 |  |  |  | znížená | 0 | 0 | 0 | 0 | 0 | 0 | 64 | K | 2 | ROZPOCET | 0 | 0 | 0 | 0 | 0 | 2 | 0 | 64 | 8
2 | K |  | Svietidlo 571243 211W 30° DALI |  | ks | 30 |  | 0 |  |  |  | znížená | 0 | 0 | 0 | 0 | 0 | 0 | 64 | K | 2 | ROZPOCET | 0 | 0 | 0 | 0 | 0 | 2 | 0 | 64 | 8
3 | K |  | DALI ovládací panel tlač 126200 |  | ks | 4 |  | 0 |  |  |  | znížená | 0 | 0 | 0 | 0 | 0 | 0 | 64 | K | 2 | ROZPOCET | 0 | 0 | 0 | 0 | 0 | 2 | 0 | 64 | 8
4 | K |  | DALI router 910 |  | ks | 1 |  | 0 |  |  |  | znížená | 0 | 0 | 0 | 0 | 0 | 0 | 64 | K | 2 | ROZPOCET | 0 | 0 | 0 | 0 | 0 | 2 | 0 | 64 | 8
5 | K |  | DALI multisenzor 321 |  | ks | 4 |  | 0 |  |  |  | znížená | 0 | 0 | 0 | 0 | 0 | 0 | 64 | K | 2 | ROZPOCET | 0 | 0 | 0 | 0 | 0 | 2 | 0 | 64 | 8
6 | K |  | DALI oživenie a programovanie systému |  | sub | 1 |  | 0 |  |  |  | znížená | 0 | 0 | 0 | 0 | 0 | 0 | 64 | K | 2 | ROZPOCET | 0 | 0 | 0 | 0 | 0 | 2 | 0 | 64 | 8
8 | K |  | Montáž svietidiel |  | ks | 66 |  | 0 |  |  |  | znížená | 0 | 0 | 0 | 0 | 0 | 0 | 64 | K | 2 | ROZPOCET | 0 | 0 | 0 | 0 | 0 | 2 | 0 | 64 | 8
9 | K |  | Úprava jestvujúcich rozvádzačov |  | sub | 1 |  | 0 |  |  |  | znížená | 0 | 0 | 0 | 0 | 0 | 0 | 64 | K | 2 | ROZPOCET | 0 | 0 | 0 | 0 | 0 | 2 | 0 | 64 | 8
12 | K |  | Kábel CYKY-J 3x1,5 PU (D+M) |  | m | 295 |  | 0 |  |  |  | znížená | 0 | 0 | 0 | 0 | 0 | 0 | 64 | K | 2 | ROZPOCET | 0 | 0 | 0 | 0 | 0 | 2 | 0 | 64 | 8
13 | K |  | Kábel CYKY-J 3x2,5 PU (D+M) |  | m | 1780 |  | 0 |  |  |  | znížená | 0 | 0 | 0 | 0 | 0 | 0 | 64 | K | 2 | ROZPOCET | 0 | 0 | 0 | 0 | 0 | 2 | 0 | 64 | 8
14 | K |  | Kábel CYKY-J 5x1,5 PU (D+M) |  | m | 215 |  | 0 |  |  |  | znížená | 0 | 0 | 0 | 0 | 0 | 0 | 64 | K | 2 | ROZPOCET | 0 | 0 | 0 | 0 | 0 | 2 | 0 | 64 | 8
15 | K |  | Kábel JYTY-O 2x1 (D+M) |  | m | 1780 |  | 0 |  |  |  | znížená | 0 | 0 | 0 | 0 | 0 | 0 | 64 | K | 2 | ROZPOCET | 0 | 0 | 0 | 0 | 0 | 2 | 0 | 64 | 8
16 | K |  | Kábel FTP CAT-6e |  | m | 265 |  | 0 |  |  |  | znížená | 0 | 0 | 0 | 0 | 0 | 0 | 64 | K | 2 | ROZPOCET | 0 | 0 | 0 | 0 | 0 | 2 | 0 | 64 | 8
17 | K |  | Ukončenie kábla FTP |  | ks | 24 |  | 0 |  |  |  | znížená | 0 | 0 | 0 | 0 | 0 | 0 | 64 | K | 2 | ROZPOCET | 0 | 0 | 0 | 0 | 0 | 2 | 0 | 64 | 8
18 | K |  | Nosné oceľové lanko uchytenia svietidiel |  | m | 1950 |  | 0 |  |  |  | znížená | 0 | 0 | 0 | 0 | 0 | 0 | 64 | K | 2 | ROZPOCET | 0 | 0 | 0 | 0 | 0 | 2 | 0 | 64 | 8
19 | K |  | Žľab 300x100 mm |  | m | 96 |  | 0 |  |  |  | znížená | 0 | 0 | 0 | 0 | 0 | 0 | 64 | K | 2 | ROZPOCET | 0 | 0 | 0 | 0 | 0 | 2 | 0 | 64 | 8
20 | K |  | Žľab 150x50 mm |  | m | 236 |  | 0 |  |  |  | znížená | 0 | 0 | 0 | 0 | 0 | 0 | 64 | K | 2 | ROZPOCET | 0 | 0 | 0 | 0 | 0 | 2 | 0 | 64 | 8
21 | K |  | Podružný a spojovací materiál |  | sub | 1 |  | 0 |  |  |  | znížená | 0 | 0 | 0 | 0 | 0 | 0 | 64 | K | 2 | ROZPOCET | 0 | 0 | 0 | 0 | 0 | 2 | 0 | 64 | 8
22 | K |  | Kotviaci a uchytovací materiál |  | sub | 1 |  | 0 |  |  |  | znížená | 0 | 0 | 0 | 0 | 0 | 0 | 64 | K | 2 | ROZPOCET | 0 | 0 | 0 | 0 | 0 | 2 | 0 | 64 | 8
23 | K |  | Montážna plošina - interiér |  | hod | 102 |  | 0 |  |  |  | znížená | 0 | 0 | 0 | 0 | 0 | 0 | 64 | K | 2 | ROZPOCET | 0 | 0 | 0 | 0 | 0 | 2 | 0 | 64 | 8
10 | K | 210220050 | Označenie zvodov číselnými štítkami |  | ks | 22 |  | 0 |  |  |  | znížená | 0 | 0 | 0 | 0 | 0 | 0 | 64 | K | 2 | ROZPOCET | 0 | 0 | 0 | 0 | 0 | 2 | 0 | 64 | 8
11 | M | 3544247920 | Štítok orientačný 0, obj. č. EBL000000358; bleskozvodný a uzemňovací materiál |  | ks | 36 |  | 0 |  |  |  | znížená | 0 | 0 | 0 | 0 | 0 | 0 | 256 | M | 2 | ROZPOCET | 0 | 0 | 0 | 0 | 0 | 2 | 0 | 64 | 10
5 | K | 210220101 | Podpery vedenia FeZn na plochú strechu PV23 |  | ks | 1184 |  | 0 |  |  |  | znížená | 0 | 0 | 0 | 0 | 0 | 0 | 64 | K | 2 | ROZPOCET | 0 | 0 | 0 | 0 | 0 | 2 | 0 | 64 | 12
6 | M | 3544217850 | Podpera vedenia na ploché strechy ocelová žiarovo zinkovaná označenie PV 23 oceľ |  | ks | 1184 |  | 0 |  |  |  | znížená | 0 | 0 | 0 | 0 | 0 | 0 | 256 | M | 2 | ROZPOCET | 0 | 0 | 0 | 0 | 0 | 2 | 0 | 64 | 14
7 | M | 3544217900 | Podložka k podpere vedenia plastová označenie podložka k PV 21 |  | ks | 1184 |  | 0 |  |  |  | znížená | 0 | 0 | 0 | 0 | 0 | 0 | 256 | M | 2 | ROZPOCET | 0 | 0 | 0 | 0 | 0 | 2 | 0 | 64 | 16
12 | K | 210220107 | Podpery vedenia FeZn PV17 na zateplené fasády |  | ks | 288 |  | 0 |  |  |  | znížená | 0 | 0 | 0 | 0 | 0 | 0 | 64 | K | 2 | ROZPOCET | 0 | 0 | 0 | 0 | 0 | 2 | 0 | 64 | 18
13 | M | 3544217450 | Podpera vedenia na zateplené fasády ocelová žiarovo zinkovaná označenie PV 17-1 |  | ks | 288 |  | 0 |  |  |  | znížená | 0 | 0 | 0 | 0 | 0 | 0 | 256 | M | 2 | ROZPOCET | 0 | 0 | 0 | 0 | 0 | 2 | 0 | 64 | 20
33 | K | 210220201 | Zachytávacia tyč FeZn JP10-20 |  | ks | 24 |  | 0 |  |  |  | znížená | 0 | 0 | 0 | 0 | 0 | 0 | 64 | K | 2 | ROZPOCET | 0 | 0 | 0 | 0 | 0 | 2 | 0 | 64 | 26
35 | M | 3544215550 | Zachytávacia tyč ocelová žiarovo zinkovaná označenie JP 20 |  | ks | 24 |  | 0 |  |  |  | znížená | 0 | 0 | 0 | 0 | 0 | 0 | 256 | M | 2 | ROZPOCET | 0 | 0 | 0 | 0 | 0 | 2 | 0 | 64 | 28
33 | K | 210220201 | Betónový podstavec OB-350x350 |  | ks | 24 |  | 0 |  |  |  | znížená | 0 | 0 | 0 | 0 | 0 | 0 | 64 | K | 2 | ROZPOCET | 0 | 0 | 0 | 0 | 0 | 2 | 0 | 64 | 26
35 | M | 3544215550 | Montáž betónového podstavca |  | ks | 24 |  | 0 |  |  |  | znížená | 0 | 0 | 0 | 0 | 0 | 0 | 256 | M | 2 | ROZPOCET | 0 | 0 | 0 | 0 | 0 | 2 | 0 | 64 | 28
30 | K | 210220241 | Svorka SS |  | ks | 128 |  | 0 |  |  |  | znížená | 0 | 0 | 0 | 0 | 0 | 0 | 64 | K | 2 | ROZPOCET | 0 | 0 | 0 | 0 | 0 | 2 | 0 | 64 | 30
31 | M | 3544219150 | Svorka spojovacia oznacenie SS |  | ks | 128 |  | 0 |  |  |  | znížená | 0 | 0 | 0 | 0 | 0 | 0 | 256 | M | 2 | ROZPOCET | 0 | 0 | 0 | 0 | 0 | 2 | 0 | 64 | 32
28 | K | 210220246 | Svorka FeZn na odkvapový žľab SO |  | ks | 36 |  | 0 |  |  |  | znížená | 0 | 0 | 0 | 0 | 0 | 0 | 64 | K | 2 | ROZPOCET | 0 | 0 | 0 | 0 | 0 | 2 | 0 | 64 | 36
29 | M | 3544219950 | Svorka okapová ocelová žiarovo zinkovaná označenie SO |  | ks | 36 |  | 0 |  |  |  | znížená | 0 | 0 | 0 | 0 | 0 | 0 | 256 | M | 2 | ROZPOCET | 0 | 0 | 0 | 0 | 0 | 2 | 0 | 64 | 38
19 | K | 210220247 | Svorka FeZn skúšobná SZ |  | ks | 36 |  | 0 |  |  |  | znížená | 0 | 0 | 0 | 0 | 0 | 0 | 64 | K | 2 | ROZPOCET | 0 | 0 | 0 | 0 | 0 | 2 | 0 | 64 | 40
20 | M | 3544220000 | Svorka skušobná ocelová žiarovo zinkovaná označenie SZ |  | ks | 36 |  | 0 |  |  |  | znížená | 0 | 0 | 0 | 0 | 0 | 0 | 256 | M | 2 | ROZPOCET | 0 | 0 | 0 | 0 | 0 | 2 | 0 | 64 | 42
|  |  | Pasovina FeZn 30x4 |  | kg | 366.6667 |  | 0
17 | M |  | Uloženie uzemňovacej pásoviny |  | m | 440 |  | 0 |  |  |  | znížená | 0 | 0 | 0 | 0 | 0 | 0 | 256 | M | 2 | ROZPOCET | 0 | 0 | 0 | 0 | 0 | 2 | 0 | 64 | 46
16 | K | 210220252 | Svorka FeZn odbočovacia spojovacia SR01-02 |  | ks | 44 |  | 0 |  |  |  | znížená | 0 | 0 | 0 | 0 | 0 | 0 | 64 | K | 2 | ROZPOCET | 0 | 0 | 0 | 0 | 0 | 2 | 0 | 64 | 44
17 | M | 3544221050 | Svorka odbočná spojovacia ocelová žiarovo zinkovaná označenie SR 01 |  | ks | 44 |  | 0 |  |  |  | znížená | 0 | 0 | 0 | 0 | 0 | 0 | 256 | M | 2 | ROZPOCET | 0 | 0 | 0 | 0 | 0 | 2 | 0 | 64 | 46
14 | K | 210220253 | Svorka FeZn uzemňovacia SR03 |  | ks | 72 |  | 0 |  |  |  | znížená | 0 | 0 | 0 | 0 | 0 | 0 | 64 | K | 2 | ROZPOCET | 0 | 0 | 0 | 0 | 0 | 2 | 0 | 64 | 50
15 | M | 3544221300 | Uzemňovacia svorka ocelová žiarovo zinkovaná označenie SR 03 A |  | ks | 72 |  | 0 |  |  |  | znížená | 0 | 0 | 0 | 0 | 0 | 0 | 256 | M | 2 | ROZPOCET | 0 | 0 | 0 | 0 | 0 | 2 | 0 | 64 | 52
21 | K | 210220260 | Ochranný uholník FeZn OU |  | ks | 36 |  | 0 |  |  |  | znížená | 0 | 0 | 0 | 0 | 0 | 0 | 64 | K | 2 | ROZPOCET | 0 | 0 | 0 | 0 | 0 | 2 | 0 | 64 | 54
22 | M | 3544221600 | Ochraný uholník ocelový žiarovo zinkovaný označenie OU 1,7 m |  | ks | 36 |  | 0 |  |  |  | znížená | 0 | 0 | 0 | 0 | 0 | 0 | 256 | M | 2 | ROZPOCET | 0 | 0 | 0 | 0 | 0 | 2 | 0 | 64 | 56
39 | K | 210220270 | Drziak ochr.uholníka DOU |  | ks | 72 |  | 0 |  |  |  | znížená | 0 | 0 | 0 | 0 | 0 | 0 | 64 | K | 2 | ROZPOCET | 0 | 0 | 0 | 0 | 0 | 2 | 0 | 64 | 58
40 | M | 3544222300 | Montáž ochranného uholníka |  | ks | 36 |  | 0 |  |  |  | znížená | 0 | 0 | 0 | 0 | 0 | 0 | 256 | M | 2 | ROZPOCET | 0 | 0 | 0 | 0 | 0 | 2 | 0 | 64 | 60
8 | K | 210220800 | Uzemňovacie vedenie na FeZN fí 10 |  | kg | 360 |  | 0 |  |  |  | znížená | 0 | 0 | 0 | 0 | 0 | 0 | 64 | K | 2 | ROZPOCET | 0 | 0 | 0 | 0 | 0 | 2 | 0 | 64 | 62
9 | M | 3544245350 | Územňovací vodič FeZn fí 10 |  | kg | 360 |  | 0 |  |  |  | znížená | 0 | 0 | 0 | 0 | 0 | 0 | 256 | M | 2 | ROZPOCET | 0 | 0 | 0 | 0 | 0 | 2 | 0 | 64 | 64
8 | K | 210220800 | Uzemňovacie vedenie na povrchu AlMgSi O 8-10 |  | kg | 1184 |  | 0 |  |  |  | znížená | 0 | 0 | 0 | 0 | 0 | 0 | 64 | K | 2 | ROZPOCET | 0 | 0 | 0 | 0 | 0 | 2 | 0 | 64 | 62
9 | M | 3544245350 | Územňovací vodič zliatina AlMgSi označenie O 8 Al |  | kg | 1184 |  | 0 |  |  |  | znížená | 0 | 0 | 0 | 0 | 0 | 0 | 256 | M | 2 | ROZPOCET | 0 | 0 | 0 | 0 | 0 | 2 | 0 | 64 | 64
51 |  |  | Východisková revízna správa |  | ks | 1 |  | 0
52 | K | 210220800 | Montážna plošina - exteriér |  | hod | 95 |  | 0 |  |  |  | znížená | 0 | 0 | 0 | 0 | 0 | 0 | 64 | K | 2 | ROZPOCET | 0 | 0 | 0 | 0 | 0 | 2 | 0 | 64 | 62

## 06 - PLYN
ROZPOČET S VÝKAZOM VÝMER
Stavba: Plynoinštalácie
Objekt:
Objednávateľ: HERN, s.r.o.
Zhotoviteľ: | Vyplň údaj |  |  | Spracoval:
Miesto: |  |  |  | Dátum:
Č. | Kód položky | Popis | MJ | Množstvo celkom | Cena jednotková | Cena celkom
1 | 2 | 3 | 4 | 5 | 6 | 7
| PSV | Práce a dodávky PSV |  |  |  | 0
| 723 | Zdravotechnika - vnútorný plynovod |  |  |  | 0
33 | 723120203 | Potrubie z oceľových rúrok závitových čiernych spájaných zvarovaním - akosť 11 353.0 DN 20 | m | 10 |  | 0
1 | 723120206 | Potrubie z oceľových rúrok závitových čiernych spájaných zvarovaním - akosť 11 353.0 DN 40 | m | 120 |  | 0
4 | 723190203 | Prípojka plynovodná z oceľových rúrok závitových čiernych spájaných na závit DN 20 | súb. | 10 |  | 0
18 | 723211021 | Technický teplomer | ks | 1 |  | 0
13 | 723211027 | Montáž filtra DN40 | ks | 1 |  | 0
14 | 551390002200a | Prírubový Filter DN40, PN16 | ks | 1 |  | 0
15 | 723219101 | Montáž prírubového posúvača plochého, hlavicového,guľového kohútika,plyn.filtra DN40 | ks | 4 |  | 0
16 | 319430005800 | Medziprírubová klapka DN40 PN16 | ks | 5 |  | 0
17 | 723219107 | Návarok M20x1,5 | ks | 2 |  | 0
5 | 723221021 | Montáž vzorkovacieho guľového uzáveru priameho G 1/2 | ks | 1 |  | 0
6 | 551340010100 | Vzorkovací uzáver plynu priamy PB, d 9,8 mm, 1/2" M, páčka, niklovaná mosadz, IVAR | ks | 1 |  | 0
21 | 723221027 | Kontrolný uzáver DN15 so zátkou | ks | 1 |  | 0
23 | 723230104 | Montáž guľového uzáveru DN40 | ks | 2 |  | 0
24 | 551340001600 | Guľový kohút na plyn 5/4" FF, páka | ks | 2 |  | 0
9 | 723231009 | Montáž guľového uzáveru plynu priameho G 3/4 | ks | 20 |  | 0
10 | 551340006000 | Guľový uzáver na plyn 3/4", FF, páčka, plnoprietokový, niklovaná mosadz, | ks | 20 |  | 0
11 | 405610001200 | Skrinka ochranná pre regulačný rad 2200*2000*500 | ks | 1 |  | 0
7 | 723234101 | Montáž strednotlakového regulátora tlaku plynu | súb. | 10 |  | 0
8 | 405610001100 | Regulátor tlaku plynu 400-2,1 kPa 5m3/hod | ks | 10 |  | 0
26 | 723234901 | Montáž ex. regulátora tlaku plynu | ks | 1 |  | 0
12 | 723239208a | Montáž Tlakomeru 0-600 kPa ,vrátane materiálu | ks | 3 |  | 0
22 | 723239208aa | Montáž Tlakomeru 0-6 kPa ,vrátane materiálu | ks | 1 |  | 0
19 | 723261912 | Montáž plynomera rotačné G25 DN40 | ks | 1 |  | 0
20 | 197730055319 | Rotačný plynomer G25 DN40 | ks | 1 |  | 0
25 | 723261913 | Montáž povodného plynomeru | ks | 2 |  | 0
30 | 98720aa | Overenie PD Technickou inšpekciou | sub | 1 |  | 0
35 | 987232n0aa | Náter potrubia základný+2 x syntetický | sub | 1 |  | 0
34 | 98723a20aa | Pomocný a kotviaci materiál | sub | 1 |  | 0
3 | 998723201 | Presun hmôt pre vnútorný plynovod v objektoch výšky do 6 m | % | 356.67 |  | 0
2 | 998723202 | Presun hmôt pre vnútorný plynovod v objektoch výšky nad 6 do 12 m | % | 356.67 |  | 0
31 | 9982302a | Montáž infražiaričov - | sub | 1200 |  | 0
|  | 10 * 120 |  | 1200
27 | 998723202a | Dodávka infražiaričov | sub | 26060.44 |  | 0
|  | 13,04 * 1998,5 |  | 26060.44
29 | 9872320aa | Kompletná tlaková skuska plynovodu | sub | 1 |  | 0
28 | 998723202aa | Napojenie na ex. rozvod plynu | sub | 2 |  | 0
|  | Celkom |  |  |  | 0